## 宏地址总表
宏地址#xxxx | 功能分类 | 访问权限 | 变量类型 | 功能描述 | G28(9028) | G29(9029) | G73(9073) | G74(9074) | G81(9081) | G82(9082) | G83(9083) | G84(9084)
0 | 通道子程序局部变量 | R/W | FLOAT |  | 工件坐标X | 工件坐标X | 增量距离X | 增量距离X | 增量距离X
1 | 通道子程序局部变量 | R/W | FLOAT |  | 工件坐标Y | 工件坐标Y | 增量距离Y | 增量距离Y | 增量距离Y
2 | 通道子程序局部变量 | R/W | FLOAT |  | 工件坐标Z | 工件坐标Z
3 | 通道子程序局部变量 | R/W | FLOAT |  | 工件坐标A | 工件坐标A | 增量距离A | 增量距离A | 增量距离A
4 | 通道子程序局部变量 | R/W | FLOAT |  | 工件坐标B | 工件坐标B | 增量距离B | 增量距离B | 增量距离B
5 | 通道子程序局部变量 | R/W | FLOAT
6 | 通道子程序局部变量 | R/W | FLOAT
7 | 通道子程序局部变量 | R/W | FLOAT
8 | 通道子程序局部变量 | R/W | FLOAT
9 | 通道子程序局部变量 | R/W | FLOAT
10 | 通道子程序局部变量 | R/W | FLOAT |  |  |  | R点绝对位置 | R点绝对位置 | R点绝对位置
11 | 通道子程序局部变量 | R/W | FLOAT |  |  |  | Z孔底绝对位置 | Z孔底绝对位置 | Z孔底绝对位置
12 | 通道子程序局部变量 | R/W | FLOAT |  |  |  | 初始平面Z位置 | 初始平面Z位置 | 初始平面Z位置
13 | 通道子程序局部变量 | R/W | FLOAT |  |  |  | 循环次数L | 循环次数L | 循环次数L
14 | 通道子程序局部变量 | R/W | FLOAT |  |  |  | 孔底暂停时间P | 孔底暂停时间P | 孔底暂停时间P
15 | 通道子程序局部变量 | R/W | FLOAT |  |  |  | 每次钻孔深度Q | 每次钻孔深度Q | 每次钻孔深度Q
16 | 通道子程序局部变量 | R/W | FLOAT |  |  |  | 每次退刀距离K | 每次退刀距离K | 每次退刀距离K
17 | 通道子程序局部变量 | R/W | FLOAT
18 | 通道子程序局部变量 | R/W | FLOAT
19 | 通道子程序局部变量 | R/W | FLOAT
20 | 通道子程序局部变量 | R/W | FLOAT
21 | 通道子程序局部变量 | R/W | FLOAT
22 | 通道子程序局部变量 | R/W | FLOAT
23 | 通道子程序局部变量 | R/W | FLOAT
24 | 通道子程序局部变量 | R/W | FLOAT
25 | 通道子程序局部变量 | R/W | FLOAT
26 | 通道子程序局部变量 | R/W | FLOAT
27 | 通道子程序局部变量 | R/W | FLOAT
28 | 通道子程序局部变量 | R/W | FLOAT
29 | 通道子程序局部变量 | R/W | FLOAT
30 | 通道子程序局部变量 | R/W | FLOAT
31 | 通道子程序局部变量 | R/W | FLOAT
32 | 通道子程序局部变量 | R/W | FLOAT
33 | 通道子程序局部变量 | R/W | FLOAT
34 | 通道子程序局部变量 | R/W | FLOAT
35 | 通道子程序局部变量 | R/W | FLOAT
36 | 通道子程序局部变量 | R/W | FLOAT
37 | 通道子程序局部变量 | R/W | FLOAT
38 | 通道子程序局部变量 | R/W | FLOAT
39 | 通道子程序局部变量 | R/W | FLOAT
40 | 通道子程序局部变量 | R/W | FLOAT
41 | 通道子程序局部变量 | R/W | FLOAT
42 | 通道子程序局部变量 | R/W | FLOAT
43 | 通道子程序局部变量 | R/W | FLOAT
44 | 通道子程序局部变量 | R/W | FLOAT
45 | 通道子程序局部变量 | R/W | FLOAT
46 | 通道子程序局部变量 | R/W | FLOAT
47 | 通道子程序局部变量 | R/W | FLOAT
48 | 通道子程序局部变量 | R/W | FLOAT
49 | 通道子程序局部变量 | R/W | FLOAT
50-499 | 通道内全局变量 | R/W | FLOAT
500 | 用户参数变量 | R/W | FLOAT | 电机起跳速度 mm/min
501 | 用户参数变量 | R/W | FLOAT | X轴脉冲当量 p/mm
502 | 用户参数变量 | R/W | FLOAT | Y轴脉冲当量 p/mm
503 | 用户参数变量 | R/W | FLOAT | Z轴脉冲当量 p/mm
504 | 用户参数变量 | R/W | FLOAT
505 | 用户参数变量 | R/W | FLOAT
506 | 用户参数变量 | R/W | FLOAT | 4th轴脉冲当量
507 | 用户参数变量 | R/W | FLOAT | 4th轴脉冲当量量纲 0：脉冲/度 , 1：脉冲/转
508 | 用户参数变量 | R/W | FLOAT | 5th轴脉冲当量
509 | 用户参数变量 | R/W | FLOAT | 5th轴脉冲当量量纲 0：脉冲/度 , 1：脉冲/转
510 | 用户参数变量 | R/W | FLOAT
511 | 用户参数变量 | R/W | FLOAT | 方向与脉冲信号时间间隔 单位:ns
512 | 用户参数变量 | R/W | FLOAT | X轴DIR信号电平定义 0：低电平 1:高电平
513 | 用户参数变量 | R/W | FLOAT | Y轴DIR信号电平定义 0：低电平 1:高电平
514 | 用户参数变量 | R/W | FLOAT | Z轴DIR信号电平定义 0：低电平 1:高电平
515 | 用户参数变量 | R/W | FLOAT | 4th轴DIR信号电平定义 0：低电平 1:高电平
516 | 用户参数变量 | R/W | FLOAT | 5th轴DIR信号电平定义 0：低电平 1:高电平
517 | 用户参数变量 | R/W | FLOAT | X轴脉冲电平定义 0：低电平 1:高电平
518 | 用户参数变量 | R/W | FLOAT | Y轴脉冲电平定义 0：低电平 1:高电平
519 | 用户参数变量 | R/W | FLOAT | Z轴脉冲电平定义 0：低电平 1:高电平
520 | 用户参数变量 | R/W | FLOAT | 4th轴脉冲电平定义 0：低电平 1:高电平
521 | 用户参数变量 | R/W | FLOAT | 5th轴脉冲电平定义 0：低电平 1:高电平
522 | 用户参数变量 | R/W | FLOAT
523 | 用户参数变量 | R/W | FLOAT
524 | 用户参数变量 | R/W | FLOAT
525 | 用户参数变量 | R/W | FLOAT
526 | 用户参数变量 | R/W | FLOAT
527 | 用户参数变量 | R/W | FLOAT
528 | 用户参数变量 | R/W | FLOAT
529 | 用户参数变量 | R/W | FLOAT
530 | 用户参数变量 | R/W | FLOAT
531 | 用户参数变量 | R/W | FLOAT
532 | 用户参数变量 | R/W | FLOAT
533 | 用户参数变量 | R/W | FLOAT
534 | 用户参数变量 | R/W | FLOAT
535 | 用户参数变量 | R/W | FLOAT | X轴手动最大速度
536 | 用户参数变量 | R/W | FLOAT | Y轴手动最大速度
537 | 用户参数变量 | R/W | FLOAT | Z轴手动最大速度
538 | 用户参数变量 | R/W | FLOAT | 4th轴手动最大速度
539 | 用户参数变量 | R/W | FLOAT | 5th轴手动最大速度
540 | 用户参数变量 | R/W | FLOAT | X轴手动高速
541 | 用户参数变量 | R/W | FLOAT | Y轴手动高速
542 | 用户参数变量 | R/W | FLOAT | Z轴手动高速
543 | 用户参数变量 | R/W | FLOAT | 4th轴手动高速
544 | 用户参数变量 | R/W | FLOAT | 5th轴手动高速
545 | 用户参数变量 | R/W | FLOAT | X轴手动低速
546 | 用户参数变量 | R/W | FLOAT | Y轴手动低速
547 | 用户参数变量 | R/W | FLOAT | Z轴手动低速
548 | 用户参数变量 | R/W | FLOAT | 4th轴手动低速
549 | 用户参数变量 | R/W | FLOAT | 5th轴手动低速
550 | 用户参数变量 | R/W | FLOAT | X轴手动启动加速度
551 | 用户参数变量 | R/W | FLOAT | Y轴手动启动加速度
552 | 用户参数变量 | R/W | FLOAT | Z轴手动启动加速度
553 | 用户参数变量 | R/W | FLOAT | 4th轴手动启动加速度
554 | 用户参数变量 | R/W | FLOAT | 5th轴手动启动加速度
555 | 用户参数变量 | R/W | FLOAT | X轴手动停止加速度
556 | 用户参数变量 | R/W | FLOAT | Y轴手动停止加速度
557 | 用户参数变量 | R/W | FLOAT | Z轴手动停止加速度
558 | 用户参数变量 | R/W | FLOAT | 4th轴手动停止加速度
559 | 用户参数变量 | R/W | FLOAT | 5th轴手动停止加速度
560 | 用户参数变量 | R/W | FLOAT | 屏蔽F指令 0:否 1:是
561 | 用户参数变量 | R/W | FLOAT | 缺省加工速度 单位:mm/min
562 | 用户参数变量 | R/W | FLOAT | 加工线加速度 单位:mm/min
563 | 用户参数变量 | R/W | FLOAT | G0指令速度 单位:mm/min
564 | 用户参数变量 | R/W | FLOAT | 加工限速 单位：mm/min
565 | 用户参数变量 | R/W | FLOAT | 加工Z轴抬刀保护速度 单位:mm/min
566 | 用户参数变量 | R/W | FLOAT | 加工Z轴落刀保护速度 单位:mm/min
567 | 用户参数变量 | R/W | FLOAT | 加工X轴保护速度 单位：mm/min
568 | 用户参数变量 | R/W | FLOAT | 加工Y轴保护速度 单位:mm/min
569 | 用户参数变量 | R/W | FLOAT | Z轴安全高度 单位：mm
570 | 用户参数变量 | R/W | FLOAT | 暂停时Z轴退刀距离 单位:mm
571 | 用户参数变量 | R/W | FLOAT
572 | 用户参数变量 | R/W | FLOAT | G0指令实现方式 0：插补方式 1:定量方式
573 | 用户参数变量 | R/W | FLOAT | 圆弧插补方式 0:硬算法 1:软算法
574 | 用户参数变量 | R/W | FLOAT | 软圆弧精度 单位:mm
575 | 用户参数变量 | R/W | FLOAT | 圆弧段离心加速度
576 | 用户参数变量 | R/W | FLOAT | 宏指令解析方式 0：关闭 1:开启
577 | 用户参数变量 | R/W | FLOAT | 宏程序文件主程序号
578 | 用户参数变量 | R/W | FLOAT
579 | 用户参数变量 | R/W | FLOAT | 主轴设备类型 0:模拟主轴 1:伺服主轴 2:多档位主轴
580 | 用户参数变量 | R/W | FLOAT | 伺服主轴通道选择 0:X轴 1:Y轴 2:Z轴 3：4th轴 4：5th轴
581 | 用户参数变量 | R/W | FLOAT | 主轴启停延时 单位:秒
582 | 用户参数变量 | R/W | FLOAT | 最大主轴速度
583 | 用户参数变量 | R/W | FLOAT | 屏蔽S指令 0:否 1:是
584 | 用户参数变量 | R/W | FLOAT | 暂停时主轴停转 0:否 1:是
585 | 用户参数变量 | R/W | FLOAT | 默认主轴速度 单位:rpm
586 | 用户参数变量 | R/W | FLOAT
587 | 用户参数变量 | R/W | FLOAT
588 | 用户参数变量 | R/W | FLOAT | 多段数主轴最大档位数 2-8
589 | 用户参数变量 | R/W | FLOAT | 主轴停止延时
590 | 用户参数变量 | R/W | FLOAT | 启动加工前抬刀方式 0:保持不动 1：Z安全高度
591 | 用户参数变量 | R/W | FLOAT | 暂停时抬刀方式 0：保持不动 1：Z抬刀量
592 | 用户参数变量 | R/W | FLOAT | 冷却指令(M8/M9)响应持续延时 单位:秒
593 | 用户参数变量 | R/W | FLOAT
594 | 用户参数变量 | R/W | FLOAT | 润滑指令(M10/M11)响应持续延时 单位:秒
595 | 用户参数变量 | R/W | FLOAT | IO滤波等级 ms
596 | 用户参数变量 | R/W | FLOAT | 复位关闭IO配置01-16
597 | 用户参数变量 | R/W | FLOAT | 复位关闭IO配置17-32
598 | 用户参数变量 | R/W | FLOAT | 报警输出状态配置01-16
599 | 用户参数变量 | R/W | FLOAT | 报警输出状态配置17-32
600 | 用户参数变量 | R/W | FLOAT | 机械零点方式 0：机械开关 1：绝对值伺服
601 | 用户参数变量 | R/W | FLOAT | X轴机械零点位置绝对值圈数
602 | 用户参数变量 | R/W | FLOAT | Y轴机械零点位置绝对值圈数
603 | 用户参数变量 | R/W | FLOAT | Z轴机械零点位置绝对值圈数
604 | 用户参数变量 | R/W | FLOAT | 4th轴机械零点位置绝对值圈数
605 | 用户参数变量 | R/W | FLOAT | 5th轴机械零点位置绝对值圈数
606 | 用户参数变量 | R/W | FLOAT | 寻零探测次数 1-5
607 | 用户参数变量 | R/W | FLOAT | X轴初始寻零速度 单位:mm/min
608 | 用户参数变量 | R/W | FLOAT | Y轴初始寻零速度 单位:mm/min
609 | 用户参数变量 | R/W | FLOAT | Z轴初始寻零速度 单位:mm/min
610 | 用户参数变量 | R/W | FLOAT | 4th轴初始寻零速度 单位:mm/min
611 | 用户参数变量 | R/W | FLOAT | 5th轴初始寻零速度 单位:mm/min
612 | 用户参数变量 | R/W | FLOAT | X轴寻零方向 0:负向 1:正向
613 | 用户参数变量 | R/W | FLOAT | Y轴寻零方向 0:负向 1:正向
614 | 用户参数变量 | R/W | FLOAT | Z轴寻零方向 0:负向 1:正向
615 | 用户参数变量 | R/W | FLOAT | 4th轴寻零方向 0:负向 1:正向
616 | 用户参数变量 | R/W | FLOAT | 5th轴寻零方向 0:负向 1:正向
617 | 用户参数变量 | R/W | FLOAT
618 | 用户参数变量 | R/W | FLOAT
619 | 用户参数变量 | R/W | FLOAT
620 | 用户参数变量 | R/W | FLOAT
621 | 用户参数变量 | R/W | FLOAT
622 | 用户参数变量 | R/W | FLOAT | 参考点X轴机床坐标位置
623 | 用户参数变量 | R/W | FLOAT | 参考点Y轴机床坐标位置
624 | 用户参数变量 | R/W | FLOAT | 参考点Z轴机床坐标位置
625 | 用户参数变量 | R/W | FLOAT | 参考点4th轴机床坐标位置
626 | 用户参数变量 | R/W | FLOAT | 参考点5th轴机床坐标位置
627 | 用户参数变量 | R/W | FLOAT | 开机自动寻零提示 0：是 1:否
628 | 用户参数变量 | R/W | FLOAT | 浮动对刀仪是否有效
629 | 用户参数变量 | R/W | FLOAT | 浮动对刀仪厚度
630 | 用户参数变量 | R/W | FLOAT | 固定对刀仪是否有效
631 | 用户参数变量 | R/W | FLOAT | 对刀探测次数 1-5
632 | 用户参数变量 | R/W | FLOAT | 对刀初始速度 单位：mm/min
633 | 用户参数变量 | R/W | FLOAT
634 | 用户参数变量 | R/W | FLOAT
635 | 用户参数变量 | R/W | FLOAT | 固定位置对刀X轴初始位置 单位:mm
636 | 用户参数变量 | R/W | FLOAT | 固定位置对刀Y轴初始位置 单位:mm
637 | 用户参数变量 | R/W | FLOAT | 固定位置对刀Z轴初始位置 单位:mm
638 | 用户参数变量 | R/W | FLOAT | 固定位置对刀4th轴初始位置 单位:mm
639 | 用户参数变量 | R/W | FLOAT | 固定位置对刀5th轴初始位置 单位:mm
640 | 用户参数变量 | R/W | FLOAT | 对刀到位后回退距离 单位:mm
641 | 用户参数变量 | R/W | FLOAT
642 | 用户参数变量 | R/W | FLOAT
643 | 用户参数变量 | R/W | FLOAT
644 | 用户参数变量 | R/W | FLOAT
645 | 用户参数变量 | R/W | FLOAT
646 | 用户参数变量 | R/W | FLOAT
647 | 用户参数变量 | R/W | FLOAT
648 | 用户参数变量 | R/W | FLOAT
649 | 用户参数变量 | R/W | FLOAT
650 | 用户参数变量 | R/W | FLOAT | X轴硬限位触发时停止方式0：减速停止 1：立即停止
651 | 用户参数变量 | R/W | FLOAT | Y轴硬限位触发时停止方式0：减速停止 1：立即停止
652 | 用户参数变量 | R/W | FLOAT | Z轴硬限位触发时停止方式0：减速停止 1：立即停止
653 | 用户参数变量 | R/W | FLOAT | 4th轴硬限位触发时停止方式0：减速停止 1：立即停止
654 | 用户参数变量 | R/W | FLOAT | 5th轴硬限位触发时停止方式0：减速停止 1：立即停止
655 | 用户参数变量 | R/W | FLOAT | 软限位使能 0：禁止 1:使能
656 | 用户参数变量 | R/W | FLOAT | X轴软限位触发时停止方式 0：减速停止 1：立即停止
657 | 用户参数变量 | R/W | FLOAT | Y轴软限位触发时停止方式 0：减速停止 1：立即停止
658 | 用户参数变量 | R/W | FLOAT | Z轴软限位触发时停止方式 0：减速停止 1：立即停止
659 | 用户参数变量 | R/W | FLOAT | 4th轴软限位触发时停止方式 0：减速停止 1：立即停止
660 | 用户参数变量 | R/W | FLOAT | 5th轴软限位触发时停止方式 0：减速停止 1：立即停止
661 | 用户参数变量 | R/W | FLOAT | X轴负向软限位值
662 | 用户参数变量 | R/W | FLOAT | Y轴负向软限位值
663 | 用户参数变量 | R/W | FLOAT | Z轴负向软限位值
664 | 用户参数变量 | R/W | FLOAT | 4th轴负向软限位值
665 | 用户参数变量 | R/W | FLOAT | 5th轴负向软限位值
666 | 用户参数变量 | R/W | FLOAT | X轴正向软限位值
667 | 用户参数变量 | R/W | FLOAT | Y轴正向软限位值
668 | 用户参数变量 | R/W | FLOAT | Z轴正向软限位值
669 | 用户参数变量 | R/W | FLOAT | 4th轴正向软限位值
670 | 用户参数变量 | R/W | FLOAT | 5th轴正向软限位值
671 | 用户参数变量 | R/W | FLOAT | 手轮精准控制模式 0:开启 1:关闭
672 | 用户参数变量 | R/W | FLOAT | 手轮X1距离 0.001-0.01
673 | 用户参数变量 | R/W | FLOAT | 手轮急停信号使能 0：禁止 1：使能
674 | 用户参数变量 | R/W | FLOAT | 手轮急停信号电平定义 0：低电平 1：高电平
675 | 用户参数变量 | R/W | FLOAT | 手轮方向 0:正向 1：负向
676 | 用户参数变量 | R/W | FLOAT | 手轮X1挡移动速度
677 | 用户参数变量 | R/W | FLOAT | 手轮X10挡移动速度
678 | 用户参数变量 | R/W | FLOAT | 手轮X100挡移动速度
679 | 用户参数变量 | R/W | FLOAT | 手轮引导停止倍率调节增量值
680 | 用户参数变量 | R/W | FLOAT | 手轮引导加减速倍率调节增量值
681 | 用户参数变量 | R/W | FLOAT | X轴手轮移动加速度
682 | 用户参数变量 | R/W | FLOAT | Y轴手轮移动加速度
683 | 用户参数变量 | R/W | FLOAT | Z轴手轮移动加速度
684 | 用户参数变量 | R/W | FLOAT | 4th轴手轮移动加速度
685 | 用户参数变量 | R/W | FLOAT | 5th轴手轮移动加速度
686 | 用户参数变量 | R/W | FLOAT
687 | 用户参数变量 | R/W | FLOAT
688 | 用户参数变量 | R/W | FLOAT
689 | 用户参数变量 | R/W | FLOAT
690 | 用户参数变量 | R/W | FLOAT | X轴反向间隙有效 0：否 1:是
691 | 用户参数变量 | R/W | FLOAT | Y轴反向间隙有效 0：否 1:是
692 | 用户参数变量 | R/W | FLOAT | Z轴反向间隙有效 0：否 1:是
693 | 用户参数变量 | R/W | FLOAT | 4th轴反向间隙有效 0：否 1:是
694 | 用户参数变量 | R/W | FLOAT | 5th轴反向间隙有效 0：否 1:是
695 | 用户参数变量 | R/W | FLOAT | X轴丝杆反向间隙 单位： mm
696 | 用户参数变量 | R/W | FLOAT | Y轴丝杆反向间隙 单位： mm
697 | 用户参数变量 | R/W | FLOAT | Z轴丝杆反向间隙 单位： mm
698 | 用户参数变量 | R/W | FLOAT | 4th轴丝杆反向间隙 单位： mm
699 | 用户参数变量 | R/W | FLOAT | 5th轴丝杆反向间隙 单位： mm
700 | 用户参数变量 | R/W | FLOAT | 间隙补偿速度 单位:mm/min
701 | 用户参数变量 | R/W | FLOAT | 总加工件数
702 | 用户参数变量 | R/W | FLOAT | 加工件数 当前加工件数
703 | 用户参数变量 | R/W | FLOAT | 循环加工件数 计划加工件数
710 | 用户参数变量 | R/W | FLOAT | 按键K1功能定义
711 | 用户参数变量 | R/W | FLOAT | 按键K2功能定义
712 | 用户参数变量 | R/W | FLOAT | 按键K3功能定义
713 | 用户参数变量 | R/W | FLOAT | 按键K4功能定义
714 | 用户参数变量 | R/W | FLOAT | 按键K5功能定义
715 | 用户参数变量 | R/W | FLOAT | 按键K6功能定义
716 | 用户参数变量 | R/W | FLOAT | 按键K7功能定义
717 | 用户参数变量 | R/W | FLOAT | 按键K8功能定义
720 | 用户参数变量 | R/W | FLOAT | 加工前需回机械原点 0：否 1：是
721 | 用户参数变量 | R/W | FLOAT | 半径5mm圆弧切削参考速度
722 | 用户参数变量 | R/W | FLOAT | 加工4th轴保护速度
723 | 用户参数变量 | R/W | FLOAT | 加工5th轴保护速度
724 | 用户参数变量 | R/W | FLOAT | 设定钻孔循环退刀量
730 | 用户参数变量 | R/W | FLOAT | 加工结束后动作行为 0：不动 1：回参考点 2：回工件零
734 | 用户参数变量 | R/W | FLOAT
735 | 用户参数变量 | R/W | FLOAT | X轴零点偏移量
736 | 用户参数变量 | R/W | FLOAT | Y轴零点偏移量
737 | 用户参数变量 | R/W | FLOAT | Z轴零点偏移量
738 | 用户参数变量 | R/W | FLOAT | 4th轴零点偏移量
739 | 用户参数变量 | R/W | FLOAT | 5th轴零点偏移量
740 | 用户参数变量 | R/W | FLOAT | 语言设置 0:英语 1:中文
741 | 用户参数变量 | R/W | FLOAT | 蜂鸣器使能 0:禁止 1:使能
742 | 用户参数变量 | R/W | FLOAT
743 | 用户参数变量 | R/W | FLOAT
744 | 用户参数变量 | R/W | FLOAT | 实时刀路绘制使能 0:禁止 1:使能
745 | 用户参数变量 | R/W | FLOAT | 刀路绘制模式 0:雕塑模式 1:线条模式
746 | 用户参数变量 | R/W | FLOAT
747 | 用户参数变量 | R/W | FLOAT | 插补周期 秒 0.001-0.01
748 | 用户参数变量 | R/W | FLOAT | 用户自定义LOGO显示时间
749 | 用户参数变量 | R/W | FLOAT
750 | 用户参数变量 | R/W | FLOAT
751 | 用户参数变量 | R/W | FLOAT
752 | 用户参数变量 | R/W | FLOAT
753 | 用户参数变量 | R/W | FLOAT
754 | 用户参数变量 | R/W | FLOAT | 刀轨宽度
755 | 用户参数变量 | R/W | FLOAT | 刀轨高度
756 | 用户参数变量 | R/W | FLOAT | 刀轨厚度
757 | 用户参数变量 | R/W | FLOAT | 雕像模式下刀轨画板厚度
758 | 用户参数变量 | R/W | FLOAT | 画板原点X轴位置
759 | 用户参数变量 | R/W | FLOAT | 画板原点Y轴位置
760 | 用户参数变量 | R/W | FLOAT | 画板原点Z轴位置
761 | 用户参数变量 | R/W | FLOAT | 3D绘制模式X轴旋转角度
762 | 用户参数变量 | R/W | FLOAT | 3D绘制模式Y轴旋转角度
763 | 用户参数变量 | R/W | FLOAT | 3D绘制模式Z轴旋转角度
764 | 用户参数变量 | R/W | FLOAT | 报警输出使能配置01-16
765 | 用户参数变量 | R/W | FLOAT | 报警输出使能配置17-32
766 | 用户参数变量 | R/W | FLOAT | 串口1波特率
767 | 用户参数变量 | R/W | FLOAT | 串口2波特率
768 | 用户参数变量 | R/W | FLOAT
769 | 用户参数变量 | R/W | FLOAT
770 | 用户参数变量 | R/W | FLOAT | 用户权限密匙
771 | 用户参数变量 | R/W | FLOAT
772 | 用户参数变量 | R/W | FLOAT
773 | 用户参数变量 | R/W | FLOAT
774 | 用户参数变量 | R/W | FLOAT
775 | 用户参数变量 | R/W | FLOAT
776 | 用户参数变量 | R/W | FLOAT
777 | 用户参数变量 | R/W | FLOAT
778 | 用户参数变量 | R/W | FLOAT | USB键盘类型 0：关闭 1：标准键盘 2：USB扫码枪
779 | 用户参数变量 | R/W | FLOAT | 条形码加工文件存储问题
780 | 用户参数变量 | R/W | FLOAT
781 | 用户参数变量 | R/W | FLOAT
782 | 用户参数变量 | R/W | FLOAT | G00加速度
783 | 用户参数变量 | R/W | FLOAT | 条形码扫描加工使能
784 | 用户参数变量 | R/W | FLOAT | 网络开启模式
785 | 用户参数变量 | R/W | FLOAT | X轴G00钟型最大加速度
786 | 用户参数变量 | R/W | FLOAT | Y轴G00钟型最大加速度
787 | 用户参数变量 | R/W | FLOAT | Z轴G00钟型最大加速度
788 | 用户参数变量 | R/W | FLOAT | 4th轴G00钟型最大加速度
789 | 用户参数变量 | R/W | FLOAT | 5th轴G00钟型最大加速度
790 | 用户参数变量 | R/W | FLOAT | X轴实时工件坐标位置
791 | 用户参数变量 | R/W | FLOAT | Y轴实时工件坐标位置
792 | 用户参数变量 | R/W | FLOAT | Z轴实时工件坐标位置
793 | 用户参数变量 | R/W | FLOAT | 4th轴实时工件坐标位置
794 | 用户参数变量 | R/W | FLOAT | 5th轴实时工件坐标位置
795 | 用户参数变量 | R/W | FLOAT
796 | 用户参数变量 | R/W | FLOAT
797 | 用户参数变量 | R/W | FLOAT
798 | 用户参数变量 | R/W | FLOAT
799 | 用户参数变量 | R/W | FLOAT
800 | 用户参数变量 | R/W | FLOAT | G92坐标系零点偏置X
801 | 用户参数变量 | R/W | FLOAT | G92坐标系零点偏置Y
802 | 用户参数变量 | R/W | FLOAT | G92坐标系零点偏置Z
803 | 用户参数变量 | R/W | FLOAT | G92坐标系零点偏置A
804 | 用户参数变量 | R/W | FLOAT | G92坐标系零点偏置B
805 | 用户参数变量 | R/W | FLOAT | G54坐标系零点偏置X
806 | 用户参数变量 | R/W | FLOAT | G54坐标系零点偏置Y
807 | 用户参数变量 | R/W | FLOAT | G54坐标系零点偏置Z
808 | 用户参数变量 | R/W | FLOAT | G54坐标系零点偏置A
809 | 用户参数变量 | R/W | FLOAT | G54坐标系零点偏置B
810 | 用户参数变量 | R/W | FLOAT | G55坐标系零点偏置X
811 | 用户参数变量 | R/W | FLOAT | G55坐标系零点偏置Y
812 | 用户参数变量 | R/W | FLOAT | G55坐标系零点偏置Z
813 | 用户参数变量 | R/W | FLOAT | G55坐标系零点偏置A
814 | 用户参数变量 | R/W | FLOAT | G55坐标系零点偏置B
815 | 用户参数变量 | R/W | FLOAT | G56坐标系零点偏置X
816 | 用户参数变量 | R/W | FLOAT | G56坐标系零点偏置Y
817 | 用户参数变量 | R/W | FLOAT | G56坐标系零点偏置Z
818 | 用户参数变量 | R/W | FLOAT | G56坐标系零点偏置A
819 | 用户参数变量 | R/W | FLOAT | G56坐标系零点偏置B
820 | 用户参数变量 | R/W | FLOAT | G57坐标系零点偏置X
821 | 用户参数变量 | R/W | FLOAT | G57坐标系零点偏置Y
822 | 用户参数变量 | R/W | FLOAT | G57坐标系零点偏置Z
823 | 用户参数变量 | R/W | FLOAT | G57坐标系零点偏置A
824 | 用户参数变量 | R/W | FLOAT | G57坐标系零点偏置B
825 | 用户参数变量 | R/W | FLOAT | G58坐标系零点偏置X
826 | 用户参数变量 | R/W | FLOAT | G58坐标系零点偏置Y
827 | 用户参数变量 | R/W | FLOAT | G58坐标系零点偏置Z
828 | 用户参数变量 | R/W | FLOAT | G58坐标系零点偏置A
829 | 用户参数变量 | R/W | FLOAT | G58坐标系零点偏置B
830 | 用户参数变量 | R/W | FLOAT | G59坐标系零点偏置X
831 | 用户参数变量 | R/W | FLOAT | G59坐标系零点偏置Y
832 | 用户参数变量 | R/W | FLOAT | G59坐标系零点偏置Z
833 | 用户参数变量 | R/W | FLOAT | G59坐标系零点偏置A
834 | 用户参数变量 | R/W | FLOAT | G59坐标系零点偏置B
835 | 用户参数变量 | R/W | FLOAT | G52临时坐标偏置X
836 | 用户参数变量 | R/W | FLOAT | G52临时坐标偏置Y
837 | 用户参数变量 | R/W | FLOAT | G52临时坐标偏置Z
838 | 用户参数变量 | R/W | FLOAT | G52临时坐标偏置A
839 | 用户参数变量 | R/W | FLOAT | G52临时坐标偏置B
840 | 用户参数变量 | R/W | FLOAT | X轴坐标偏移值
841 | 用户参数变量 | R/W | FLOAT | Y轴坐标偏移值
842 | 用户参数变量 | R/W | FLOAT | Z轴坐标偏移值
843 | 用户参数变量 | R/W | FLOAT | 4th轴坐标偏移值
844 | 用户参数变量 | R/W | FLOAT | 5th轴坐标偏移值
845 | 用户参数变量 | R/W | FLOAT
846 | 用户参数变量 | R/W | FLOAT
847 | 用户参数变量 | R/W | FLOAT
848 | 用户参数变量 | R/W | FLOAT
849 | 用户参数变量 | R/W | FLOAT
850 | 用户参数变量 | R/W | FLOAT | G54坐标系绝对位置X
851 | 用户参数变量 | R/W | FLOAT | G54坐标系绝对位置Y
852 | 用户参数变量 | R/W | FLOAT | G54坐标系绝对位置Z
853 | 用户参数变量 | R/W | FLOAT | G54坐标系绝对位置A
854 | 用户参数变量 | R/W | FLOAT | G54坐标系绝对位置B
855 | 用户参数变量 | R/W | FLOAT | G55坐标系绝对位置X
856 | 用户参数变量 | R/W | FLOAT | G55坐标系绝对位置Y
857 | 用户参数变量 | R/W | FLOAT | G55坐标系绝对位置Z
858 | 用户参数变量 | R/W | FLOAT | G55坐标系绝对位置A
859 | 用户参数变量 | R/W | FLOAT | G55坐标系绝对位置B
860 | 用户参数变量 | R/W | FLOAT | G56坐标系绝对位置X
861 | 用户参数变量 | R/W | FLOAT | G56坐标系绝对位置Y
862 | 用户参数变量 | R/W | FLOAT | G56坐标系绝对位置Z
863 | 用户参数变量 | R/W | FLOAT | G56坐标系绝对位置A
864 | 用户参数变量 | R/W | FLOAT | G56坐标系绝对位置B
865 | 用户参数变量 | R/W | FLOAT | G57坐标系绝对位置X
866 | 用户参数变量 | R/W | FLOAT | G57坐标系绝对位置Y
867 | 用户参数变量 | R/W | FLOAT | G57坐标系绝对位置Z
868 | 用户参数变量 | R/W | FLOAT | G57坐标系绝对位置A
869 | 用户参数变量 | R/W | FLOAT | G57坐标系绝对位置B
870 | 用户参数变量 | R/W | FLOAT | G58坐标系绝对位置X
871 | 用户参数变量 | R/W | FLOAT | G58坐标系绝对位置Y
872 | 用户参数变量 | R/W | FLOAT | G58坐标系绝对位置Z
873 | 用户参数变量 | R/W | FLOAT | G58坐标系绝对位置A
874 | 用户参数变量 | R/W | FLOAT | G58坐标系绝对位置B
875 | 用户参数变量 | R/W | FLOAT | G59坐标系绝对位置X
876 | 用户参数变量 | R/W | FLOAT | G59坐标系绝对位置Y
877 | 用户参数变量 | R/W | FLOAT | G59坐标系绝对位置Z
878 | 用户参数变量 | R/W | FLOAT | G59坐标系绝对位置A
879 | 用户参数变量 | R/W | FLOAT | G59坐标系绝对位置B
880 | 用户参数变量 | R/W | FLOAT | 机械坐标位置X
881 | 用户参数变量 | R/W | FLOAT | 机械坐标位置Y
882 | 用户参数变量 | R/W | FLOAT | 机械坐标位置Z
883 | 用户参数变量 | R/W | FLOAT | 机械坐标位置A
884 | 用户参数变量 | R/W | FLOAT | 机械坐标位置B
885 | 用户参数变量 | R/W | FLOAT | G92坐标系绝对位置X
886 | 用户参数变量 | R/W | FLOAT | G92坐标系绝对位置Y
887 | 用户参数变量 | R/W | FLOAT | G92坐标系绝对位置Z
888 | 用户参数变量 | R/W | FLOAT | G92坐标系绝对位置A
889 | 用户参数变量 | R/W | FLOAT | G92坐标系绝对位置B
890 | 用户参数变量 | R/W | FLOAT
891 | 用户参数变量 | R/W | FLOAT
892 | 用户参数变量 | R/W | FLOAT
893 | 用户参数变量 | R/W | FLOAT
894 | 用户参数变量 | R/W | FLOAT
895 | 用户参数变量 | R/W | FLOAT
896 | 用户参数变量 | R/W | FLOAT
897 | 用户参数变量 | R/W | FLOAT
898 | 用户参数变量 | R/W | FLOAT
899 | 用户参数变量 | R/W | FLOAT
900 | 用户参数变量 | R/W | FLOAT | H01偏置量 mm
901 | 用户参数变量 | R/W | FLOAT | H02偏置量 mm
902 | 用户参数变量 | R/W | FLOAT | H03偏置量 mm
903 | 用户参数变量 | R/W | FLOAT | H04偏置量 mm
904 | 用户参数变量 | R/W | FLOAT | H05偏置量 mm
905 | 用户参数变量 | R/W | FLOAT | H06偏置量 mm
906 | 用户参数变量 | R/W | FLOAT | H07偏置量 mm
907 | 用户参数变量 | R/W | FLOAT | H08偏置量 mm
908 | 用户参数变量 | R/W | FLOAT | H09偏置量 mm
909 | 用户参数变量 | R/W | FLOAT | H10偏置量 mm
910 | 用户参数变量 | R/W | FLOAT | H11偏置量 mm
911 | 用户参数变量 | R/W | FLOAT | H12偏置量 mm
912 | 用户参数变量 | R/W | FLOAT | H13偏置量 mm
913 | 用户参数变量 | R/W | FLOAT | H14偏置量 mm
914 | 用户参数变量 | R/W | FLOAT | H15偏置量 mm
915 | 用户参数变量 | R/W | FLOAT | H16偏置量 mm
920 | 用户参数变量 | R/W | FLOAT | D01偏置量 mm
921 | 用户参数变量 | R/W | FLOAT | D02偏置量 mm
922 | 用户参数变量 | R/W | FLOAT | D03偏置量 mm
923 | 用户参数变量 | R/W | FLOAT | D04偏置量 mm
924 | 用户参数变量 | R/W | FLOAT | D05偏置量 mm
925 | 用户参数变量 | R/W | FLOAT | D06偏置量 mm
926 | 用户参数变量 | R/W | FLOAT | D07偏置量 mm
927 | 用户参数变量 | R/W | FLOAT | D08偏置量 mm
928 | 用户参数变量 | R/W | FLOAT | D09偏置量 mm
929 | 用户参数变量 | R/W | FLOAT | D10偏置量 mm
930 | 用户参数变量 | R/W | FLOAT | D11偏置量 mm
931 | 用户参数变量 | R/W | FLOAT | D12偏置量 mm
932 | 用户参数变量 | R/W | FLOAT | D13偏置量 mm
933 | 用户参数变量 | R/W | FLOAT | D14偏置量 mm
934 | 用户参数变量 | R/W | FLOAT | D15偏置量 mm
935 | 用户参数变量 | R/W | FLOAT | D16偏置量 mm
936 | 用户参数变量 | R/W | FLOAT
937 | 用户参数变量 | R/W | FLOAT
938 | 用户参数变量 | R/W | FLOAT
939 | 用户参数变量 | R/W | FLOAT
940 | 用户参数变量 | R/W | FLOAT
941 | 用户参数变量 | R/W | FLOAT
942 | 用户参数变量 | R/W | FLOAT
943 | 用户参数变量 | R/W | FLOAT | 4th坐标轴名称 0-5 : X Y Z A B
944 | 用户参数变量 | R/W | FLOAT | 5th坐标轴名称 0-5 : X Y Z A B
945 | 用户参数变量 | R/W | FLOAT
946 | 用户参数变量 | R/W | FLOAT
947 | 用户参数变量 | R/W | FLOAT
948 | 用户参数变量 | R/W | FLOAT
949 | 用户参数变量 | R/W | FLOAT | 4th坐标轴类型 0：线性轴 1：旋转轴
950 | 用户参数变量 | R/W | FLOAT | 5th坐标轴类型 0：线性轴 1：旋转轴
951 | 用户参数变量 | R/W | FLOAT
952 | 用户参数变量 | R/W | FLOAT
953 | 用户参数变量 | R/W | FLOAT
954 | 用户参数变量 | R/W | FLOAT
955 | 用户参数变量 | R/W | FLOAT
956 | 用户参数变量 | R/W | FLOAT
957 | 用户参数变量 | R/W | FLOAT
958 | 用户参数变量 | R/W | FLOAT
959 | 用户参数变量 | R/W | FLOAT
960 | 用户参数变量 | R/W | FLOAT
961 | 用户参数变量 | R/W | FLOAT
962 | 用户参数变量 | R/W | FLOAT
963 | 用户参数变量 | R/W | FLOAT
964 | 用户参数变量 | R/W | FLOAT
965 | 用户参数变量 | R/W | FLOAT
966 | 用户参数变量 | R/W | FLOAT
967 | 用户参数变量 | R/W | FLOAT
968 | 用户参数变量 | R/W | FLOAT
969 | 用户参数变量 | R/W | FLOAT
970 | 用户参数变量 | R/W | FLOAT
971 | 用户参数变量 | R/W | FLOAT
972 | 用户参数变量 | R/W | FLOAT
973 | 用户参数变量 | R/W | FLOAT
974 | 用户参数变量 | R/W | FLOAT
975 | 用户参数变量 | R/W | FLOAT
976 | 用户参数变量 | R/W | FLOAT
977 | 用户参数变量 | R/W | FLOAT
978 | 用户参数变量 | R/W | FLOAT
979 | 用户参数变量 | R/W | FLOAT
980 | 用户参数变量 | R/W | FLOAT
981 | 用户参数变量 | R/W | FLOAT
982 | 用户参数变量 | R/W | FLOAT
983 | 用户参数变量 | R/W | FLOAT
984 | 用户参数变量 | R/W | FLOAT
985 | 用户参数变量 | R/W | FLOAT
986 | 用户参数变量 | R/W | FLOAT
987 | 用户参数变量 | R/W | FLOAT
988 | 用户参数变量 | R/W | FLOAT | 1号物理轴的编程轴 0:无 1:X 2:Y 3:Z 4:4th 5:5th
989 | 用户参数变量 | R/W | FLOAT | 2号物理轴的编程轴 0:无 1:X 2:Y 3:Z 4:4th 5:5th
990 | 用户参数变量 | R/W | FLOAT | 3号物理轴的编程轴 0:无 1:X 2:Y 3:Z 4:4th 5:5th
991 | 用户参数变量 | R/W | FLOAT | 4号物理轴的编程轴 0:无 1:X 2:Y 3:Z 4:4th 5:5th
992 | 用户参数变量 | R/W | FLOAT | 5号物理轴的编程轴 0:无 1:X 2:Y 3:Z 4:4th 5:5th
993 | 用户参数变量 | R/W | FLOAT
994 | 用户参数变量 | R/W | FLOAT
995 | 用户参数变量 | R/W | FLOAT
996 | 用户参数变量 | R/W | FLOAT
997 | 用户参数变量 | R/W | FLOAT
998 | 用户参数变量 | R/W | FLOAT
999 | 用户参数变量 | R/W | FLOAT
1000 | 用户参数变量 | R/W | FLOAT | X轴驱动器报警信号通道
1001 | 用户参数变量 | R/W | FLOAT | X轴驱动器报警信号使能
1002 | 用户参数变量 | R/W | FLOAT | X轴驱动器报警信号有效电平
1003 | 用户参数变量 | R/W | FLOAT | Y轴驱动器报警信号通道
1004 | 用户参数变量 | R/W | FLOAT | Y轴驱动器报警信号使能
1005 | 用户参数变量 | R/W | FLOAT | Y轴驱动器报警信号有效电平
1006 | 用户参数变量 | R/W | FLOAT | Z轴驱动器报警信号通道
1007 | 用户参数变量 | R/W | FLOAT | Z轴驱动器报警信号使能
1008 | 用户参数变量 | R/W | FLOAT | Z轴驱动器报警信号有效电平
1009 | 用户参数变量 | R/W | FLOAT | 4th轴驱动器报警信号通道
1010 | 用户参数变量 | R/W | FLOAT | 4th轴驱动器报警信号使能
1011 | 用户参数变量 | R/W | FLOAT | 4th轴驱动器报警信号有效电平
1012 | 用户参数变量 | R/W | FLOAT | 5th轴驱动器报警信号通道
1013 | 用户参数变量 | R/W | FLOAT | 5th轴驱动器报警信号使能
1014 | 用户参数变量 | R/W | FLOAT | 5th轴驱动器报警信号有效电平
1015 | 用户参数变量 | R/W | FLOAT | X轴负向硬限位信号通道
1016 | 用户参数变量 | R/W | FLOAT | X轴负向硬限位信号使能
1017 | 用户参数变量 | R/W | FLOAT | X轴负向硬限位信号有效电平
1018 | 用户参数变量 | R/W | FLOAT | Y轴负向硬限位信号通道
1019 | 用户参数变量 | R/W | FLOAT | Y轴负向硬限位信号使能
1020 | 用户参数变量 | R/W | FLOAT | Y轴负向硬限位信号有效电平
1021 | 用户参数变量 | R/W | FLOAT | Z轴负向硬限位信号通道
1022 | 用户参数变量 | R/W | FLOAT | Z轴负向硬限位信号使能
1023 | 用户参数变量 | R/W | FLOAT | Z轴负向硬限位信号有效电平
1024 | 用户参数变量 | R/W | FLOAT | 4th轴负向硬限位信号通道
1025 | 用户参数变量 | R/W | FLOAT | 4th轴负向硬限位信号使能
1026 | 用户参数变量 | R/W | FLOAT | 4th轴负向硬限位信号有效电平
1027 | 用户参数变量 | R/W | FLOAT | 5th轴负向硬限位信号通道
1028 | 用户参数变量 | R/W | FLOAT | 5th轴负向硬限位信号使能
1029 | 用户参数变量 | R/W | FLOAT | 5th轴负向硬限位信号有效电平
1030 | 用户参数变量 | R/W | FLOAT | X轴正向硬限位信号通道
1031 | 用户参数变量 | R/W | FLOAT | X轴正向硬限位信号使能
1032 | 用户参数变量 | R/W | FLOAT | X轴正向硬限位信号有效电平
1033 | 用户参数变量 | R/W | FLOAT | Y轴正向硬限位信号通道
1034 | 用户参数变量 | R/W | FLOAT | Y轴正向硬限位信号使能
1035 | 用户参数变量 | R/W | FLOAT | Y轴正向硬限位信号有效电平
1036 | 用户参数变量 | R/W | FLOAT | Z轴正向硬限位信号通道
1037 | 用户参数变量 | R/W | FLOAT | Z轴正向硬限位信号使能
1038 | 用户参数变量 | R/W | FLOAT | Z轴正向硬限位信号有效电平
1039 | 用户参数变量 | R/W | FLOAT | 4th轴正向硬限位信号通道
1040 | 用户参数变量 | R/W | FLOAT | 4th轴正向硬限位信号使能
1041 | 用户参数变量 | R/W | FLOAT | 4th轴正向硬限位信号有效电平
1042 | 用户参数变量 | R/W | FLOAT | 5th轴正向硬限位信号通道
1043 | 用户参数变量 | R/W | FLOAT | 5th轴正向硬限位信号使能
1044 | 用户参数变量 | R/W | FLOAT | 5th轴正向硬限位信号有效电平
1045 | 用户参数变量 | R/W | FLOAT | X轴零点信号通道
1046 | 用户参数变量 | R/W | FLOAT | X轴零点信号使能
1047 | 用户参数变量 | R/W | FLOAT | X轴零点信号有效电平
1048 | 用户参数变量 | R/W | FLOAT | Y轴零点信号通道
1049 | 用户参数变量 | R/W | FLOAT | Y轴零点信号使能
1050 | 用户参数变量 | R/W | FLOAT | Y轴零点信号有效电平
1051 | 用户参数变量 | R/W | FLOAT | Z轴零点信号通道
1052 | 用户参数变量 | R/W | FLOAT | Z轴零点信号使能
1053 | 用户参数变量 | R/W | FLOAT | Z轴零点信号有效电平
1054 | 用户参数变量 | R/W | FLOAT | 4th轴零点信号通道
1055 | 用户参数变量 | R/W | FLOAT | 4th轴零点信号使能
1056 | 用户参数变量 | R/W | FLOAT | 4th轴零点信号有效电平
1057 | 用户参数变量 | R/W | FLOAT | 5th轴零点信号通道
1058 | 用户参数变量 | R/W | FLOAT | 5th轴零点信号使能
1059 | 用户参数变量 | R/W | FLOAT | 5th轴零点信号有效电平
1060 | 用户参数变量 | R/W | FLOAT
1061 | 用户参数变量 | R/W | FLOAT
1062 | 用户参数变量 | R/W | FLOAT
1063 | 用户参数变量 | R/W | FLOAT
1064 | 用户参数变量 | R/W | FLOAT
1065 | 用户参数变量 | R/W | FLOAT
1066 | 用户参数变量 | R/W | FLOAT
1067 | 用户参数变量 | R/W | FLOAT
1068 | 用户参数变量 | R/W | FLOAT
1069 | 用户参数变量 | R/W | FLOAT
1070 | 用户参数变量 | R/W | FLOAT
1071 | 用户参数变量 | R/W | FLOAT
1072 | 用户参数变量 | R/W | FLOAT
1073 | 用户参数变量 | R/W | FLOAT
1074 | 用户参数变量 | R/W | FLOAT
1075 | 用户参数变量 | R/W | FLOAT | 固定对刀仪信号通道
1076 | 用户参数变量 | R/W | FLOAT | 固定对刀仪使能
1077 | 用户参数变量 | R/W | FLOAT | 固定对刀仪有效电平
1078 | 用户参数变量 | R/W | FLOAT | 浮动对刀仪信号通道
1079 | 用户参数变量 | R/W | FLOAT | 浮动对刀仪使能
1080 | 用户参数变量 | R/W | FLOAT | 浮动对刀仪有效电平
1081 | 用户参数变量 | R/W | FLOAT | 扩展按键1通道
1082 | 用户参数变量 | R/W | FLOAT | 扩展按键1使能
1083 | 用户参数变量 | R/W | FLOAT | 扩展按键1有效电平
1084 | 用户参数变量 | R/W | FLOAT | 扩展按键2通道
1085 | 用户参数变量 | R/W | FLOAT | 扩展按键2使能
1086 | 用户参数变量 | R/W | FLOAT | 扩展按键2有效电平
1087 | 用户参数变量 | R/W | FLOAT | 扩展按键3通道
1088 | 用户参数变量 | R/W | FLOAT | 扩展按键3使能
1089 | 用户参数变量 | R/W | FLOAT | 扩展按键3有效电平
1090 | 用户参数变量 | R/W | FLOAT | 扩展按键4通道
1091 | 用户参数变量 | R/W | FLOAT | 扩展按键4使能
1092 | 用户参数变量 | R/W | FLOAT | 扩展按键4有效电平
1093 | 用户参数变量 | R/W | FLOAT | 扩展按键5通道
1094 | 用户参数变量 | R/W | FLOAT | 扩展按键5使能
1095 | 用户参数变量 | R/W | FLOAT | 扩展按键5有效电平
1096 | 用户参数变量 | R/W | FLOAT | 扩展按键6通道
1097 | 用户参数变量 | R/W | FLOAT | 扩展按键6使能
1098 | 用户参数变量 | R/W | FLOAT | 扩展按键6有效电平
1099 | 用户参数变量 | R/W | FLOAT | 外部启动信号通道
1100 | 用户参数变量 | R/W | FLOAT | 外部启动信号使能
1101 | 用户参数变量 | R/W | FLOAT | 外部启动有效电平
1102 | 用户参数变量 | R/W | FLOAT | 外部急停信号通道
1103 | 用户参数变量 | R/W | FLOAT | 外部急停信号使能
1104 | 用户参数变量 | R/W | FLOAT | 外部急停有效电平
1105 | 用户参数变量 | R/W | FLOAT
1106 | 用户参数变量 | R/W | FLOAT
1107 | 用户参数变量 | R/W | FLOAT
1108 | 用户参数变量 | R/W | FLOAT
1109 | 用户参数变量 | R/W | FLOAT
1110 | 用户参数变量 | R/W | FLOAT
1111 | 用户参数变量 | R/W | FLOAT
1112 | 用户参数变量 | R/W | FLOAT
1113 | 用户参数变量 | R/W | FLOAT
1114 | 用户参数变量 | R/W | FLOAT
1115 | 用户参数变量 | R/W | FLOAT
1116 | 用户参数变量 | R/W | FLOAT
1117 | 用户参数变量 | R/W | FLOAT
1118 | 用户参数变量 | R/W | FLOAT
1119 | 用户参数变量 | R/W | FLOAT
1120 | 用户参数变量 | R/W | FLOAT | 主轴停止检测输入端口号
1121 | 用户参数变量 | R/W | FLOAT | 主轴停止检测使能
1122 | 用户参数变量 | R/W | FLOAT | 主轴停止检测有效电平
1123 | 用户参数变量 | R/W | FLOAT | 刀具松开检测输入端口号
1124 | 用户参数变量 | R/W | FLOAT | 刀具松开检测使能
1125 | 用户参数变量 | R/W | FLOAT | 刀具松开检测有效电平
1126 | 用户参数变量 | R/W | FLOAT | 刀具锁紧检测输入端口号
1127 | 用户参数变量 | R/W | FLOAT | 刀具锁紧检测使能
1128 | 用户参数变量 | R/W | FLOAT | 刀具锁紧检测有效电平
1129 | 用户参数变量 | R/W | FLOAT | 刀具推出检测输入端口号
1130 | 用户参数变量 | R/W | FLOAT | 刀具推出检测使能
1131 | 用户参数变量 | R/W | FLOAT | 刀具推出的检测有效电平
1132 | 用户参数变量 | R/W | FLOAT | 除尘罩打开/关闭检测输入端口号
1133 | 用户参数变量 | R/W | FLOAT | 除尘罩打开/关闭检测使能
1134 | 用户参数变量 | R/W | FLOAT | 除尘罩打开/关闭检测有效电平
1135 | 用户参数变量 | R/W | FLOAT | 变频器报警输入信号端口号
1136 | 用户参数变量 | R/W | FLOAT | 变频器报警输入检测使能
1137 | 用户参数变量 | R/W | FLOAT | 变频器报警输入检测有效电平
1138 | 用户参数变量 | R/W | FLOAT | 自定义报警输入信号1检测端口号
1139 | 用户参数变量 | R/W | FLOAT | 自定义报警输入信号1检测使能
1140 | 用户参数变量 | R/W | FLOAT | 自定义报警输入信号1检测有效电平
1141 | 用户参数变量 | R/W | FLOAT | 自定义报警输入信号2检测端口号
1142 | 用户参数变量 | R/W | FLOAT | 自定义报警输入信号2检测使能
1143 | 用户参数变量 | R/W | FLOAT | 自定义报警输入信号2检测有效电平
1144 | 用户参数变量 | R/W | FLOAT | 自定义报警输入信号3检测端口号
1145 | 用户参数变量 | R/W | FLOAT | 自定义报警输入信号3检测使能
1146 | 用户参数变量 | R/W | FLOAT | 自定义报警输入信号3检测有效电平
1147 | 用户参数变量 | R/W | FLOAT | 自定义报警输入信号4检测端口号
1148 | 用户参数变量 | R/W | FLOAT | 自定义报警输入信号4检测使能
1149 | 用户参数变量 | R/W | FLOAT | 自定义报警输入信号4检测有效电平
1150 | 用户参数变量 | R/W | FLOAT | 自定义报警输入信号5检测端口号
1151 | 用户参数变量 | R/W | FLOAT | 自定义报警输入信号5检测使能
1152 | 用户参数变量 | R/W | FLOAT | 自定义报警输入信号5检测有效电平
1153 | 用户参数变量 | R/W | FLOAT
1154 | 用户参数变量 | R/W | FLOAT
1155 | 用户参数变量 | R/W | FLOAT
1156 | 用户参数变量 | R/W | FLOAT
1157 | 用户参数变量 | R/W | FLOAT
1158 | 用户参数变量 | R/W | FLOAT
1159 | 用户参数变量 | R/W | FLOAT
1160 | 用户参数变量 | R/W | FLOAT
1161 | 用户参数变量 | R/W | FLOAT
1162 | 用户参数变量 | R/W | FLOAT
1163 | 用户参数变量 | R/W | FLOAT
1164 | 用户参数变量 | R/W | FLOAT
1165 | 用户参数变量 | R/W | FLOAT
1166 | 用户参数变量 | R/W | FLOAT
1167 | 用户参数变量 | R/W | FLOAT
1168 | 用户参数变量 | R/W | FLOAT
1169 | 用户参数变量 | R/W | FLOAT
1170 | 用户参数变量 | R/W | FLOAT
1171 | 用户参数变量 | R/W | FLOAT
1172 | 用户参数变量 | R/W | FLOAT
1173 | 用户参数变量 | R/W | FLOAT
1174 | 用户参数变量 | R/W | FLOAT
1175 | 用户参数变量 | R/W | FLOAT
1176 | 用户参数变量 | R/W | FLOAT
1177 | 用户参数变量 | R/W | FLOAT
1178 | 用户参数变量 | R/W | FLOAT
1179 | 用户参数变量 | R/W | FLOAT
1180 | 用户参数变量 | R/W | FLOAT
1181 | 用户参数变量 | R/W | FLOAT
1182 | 用户参数变量 | R/W | FLOAT
1183 | 用户参数变量 | R/W | FLOAT
1184 | 用户参数变量 | R/W | FLOAT
1185 | 用户参数变量 | R/W | FLOAT
1186 | 用户参数变量 | R/W | FLOAT
1187 | 用户参数变量 | R/W | FLOAT
1188 | 用户参数变量 | R/W | FLOAT
1189 | 用户参数变量 | R/W | FLOAT
1190 | 用户参数变量 | R/W | FLOAT
1191 | 用户参数变量 | R/W | FLOAT
1192 | 用户参数变量 | R/W | FLOAT
1193 | 用户参数变量 | R/W | FLOAT
1194 | 用户参数变量 | R/W | FLOAT
1195 | 用户参数变量 | R/W | FLOAT
1196 | 用户参数变量 | R/W | FLOAT
1197 | 用户参数变量 | R/W | FLOAT | 刀库收回检测输入端口号
1198 | 用户参数变量 | R/W | FLOAT | 刀库收回检测使能
1199 | 用户参数变量 | R/W | FLOAT | 刀库收回检测有效电平
1200 | 用户参数变量 | R/W | FLOAT
1201 | 用户参数变量 | R/W | FLOAT
1202 | 用户参数变量 | R/W | FLOAT
1203 | 用户参数变量 | R/W | FLOAT
1204 | 用户参数变量 | R/W | FLOAT
1205 | 用户参数变量 | R/W | FLOAT
1206 | 用户参数变量 | R/W | FLOAT
1207 | 用户参数变量 | R/W | FLOAT
1208 | 用户参数变量 | R/W | FLOAT
1209 | 用户参数变量 | R/W | FLOAT
1210 | 用户参数变量 | R/W | FLOAT
1211 | 用户参数变量 | R/W | FLOAT
1212 | 用户参数变量 | R/W | FLOAT
1213 | 用户参数变量 | R/W | FLOAT
1214 | 用户参数变量 | R/W | FLOAT
1215 | 用户参数变量 | R/W | FLOAT | 主轴正转信号
1216 | 用户参数变量 | R/W | FLOAT | 主轴正转信号使能
1217 | 用户参数变量 | R/W | FLOAT | 主轴正转信号有效电平
1218 | 用户参数变量 | R/W | FLOAT | 主轴反转信号
1219 | 用户参数变量 | R/W | FLOAT | 主轴反转信号使能
1220 | 用户参数变量 | R/W | FLOAT | 主轴反转信号有效电平
1221 | 用户参数变量 | R/W | FLOAT | 主轴多段数端子1信号
1222 | 用户参数变量 | R/W | FLOAT | 主轴多段数端子1信号使能
1223 | 用户参数变量 | R/W | FLOAT | 主轴多段数端子1信号有效电平
1224 | 用户参数变量 | R/W | FLOAT | 主轴多段数端子2信号
1225 | 用户参数变量 | R/W | FLOAT | 主轴多段数端子2信号使能
1226 | 用户参数变量 | R/W | FLOAT | 主轴多段数端子2信号有效电平
1227 | 用户参数变量 | R/W | FLOAT | 主轴多段数端子3信号
1228 | 用户参数变量 | R/W | FLOAT | 主轴多段数端子3信号使能
1229 | 用户参数变量 | R/W | FLOAT | 主轴多段数端子3信号有效电平
1230 | 用户参数变量 | R/W | FLOAT | 冷却(M8/M9)信号
1231 | 用户参数变量 | R/W | FLOAT | 冷却(M8/M9)信号使能
1232 | 用户参数变量 | R/W | FLOAT | 冷却(M8/M9)信号有效电平
1233 | 用户参数变量 | R/W | FLOAT | 润滑(M10/M11)信号
1234 | 用户参数变量 | R/W | FLOAT | 润滑(M10/M11)信号使能
1235 | 用户参数变量 | R/W | FLOAT | 润滑(M10/M11)信号有效电平
1236 | 用户参数变量 | R/W | FLOAT | 系统报警灯输出端口号
1237 | 用户参数变量 | R/W | FLOAT | 系统报警灯输出使能
1238 | 用户参数变量 | R/W | FLOAT | 系统报警灯输出有效电平
1239 | 用户参数变量 | R/W | FLOAT | 系统运行灯输出端口号
1240 | 用户参数变量 | R/W | FLOAT | 系统运行灯输出使能
1241 | 用户参数变量 | R/W | FLOAT | 系统运行灯输出有效电平
1242 | 用户参数变量 | R/W | FLOAT | 系统抱闸输出端口号
1243 | 用户参数变量 | R/W | FLOAT | 系统抱闸输出使能
1244 | 用户参数变量 | R/W | FLOAT | 系统抱闸输出有效电平
1245 | 用户参数变量 | R/W | FLOAT | 系统准备好指示灯输出端口号
1246 | 用户参数变量 | R/W | FLOAT | 系统准备好指示灯输出使能
1247 | 用户参数变量 | R/W | FLOAT | 系统准备好指示灯输出有效电平
1248 | 用户参数变量 | R/W | FLOAT
1249 | 用户参数变量 | R/W | FLOAT
1250 | 用户参数变量 | R/W | FLOAT | 刀具松开/锁紧输出端口号
1251 | 用户参数变量 | R/W | FLOAT | 刀具松开/锁紧输出使能
1252 | 用户参数变量 | R/W | FLOAT | 刀具松开/锁紧输出有效电平
1253 | 用户参数变量 | R/W | FLOAT | 刀库推出/收回输出端口号
1254 | 用户参数变量 | R/W | FLOAT | 刀库推出/收回输出使能
1255 | 用户参数变量 | R/W | FLOAT | 刀库推出/收回输出有效电平
1256 | 用户参数变量 | R/W | FLOAT | 前定位气缸打开/关闭输出端口号
1257 | 用户参数变量 | R/W | FLOAT | 前定位气缸打开/关闭输出使能
1258 | 用户参数变量 | R/W | FLOAT | 前定位气缸打开/关闭输出有效电平
1259 | 用户参数变量 | R/W | FLOAT | 真空泵打开/关闭输出端口号
1260 | 用户参数变量 | R/W | FLOAT | 真空泵打开/关闭输出使能
1261 | 用户参数变量 | R/W | FLOAT | 真空泵打开/关闭输出有效电平
1262 | 用户参数变量 | R/W | FLOAT | 除尘罩打开/关闭输出端口号
1263 | 用户参数变量 | R/W | FLOAT | 除尘罩打开/关闭输出使能
1264 | 用户参数变量 | R/W | FLOAT | 除尘罩打开/关闭输出有效电平
1265 | 用户参数变量 | R/W | FLOAT | 推料气缸打开/关闭输出端口号
1266 | 用户参数变量 | R/W | FLOAT | 推料气缸打开/关闭输出使能
1267 | 用户参数变量 | R/W | FLOAT | 推料气缸打开/关闭输出有效电平
1268 | 用户参数变量 | R/W | FLOAT | 吸尘器打开/关闭输出端口号
1269 | 用户参数变量 | R/W | FLOAT | 吸尘器打开/关闭输出使能
1270 | 用户参数变量 | R/W | FLOAT | 吸尘器打开/关闭输出有效电平
1271 | 用户参数变量 | R/W | FLOAT | 左定位气缸打开/关闭输出端口号
1272 | 用户参数变量 | R/W | FLOAT | 左定位气缸打开/关闭输出使能
1273 | 用户参数变量 | R/W | FLOAT | 左定位气缸打开/关闭输出有效电平
1274 | 用户参数变量 | R/W | FLOAT | 真空阀打开/关闭输出端口号
1275 | 用户参数变量 | R/W | FLOAT | 真空阀打开/关闭输出使能
1276 | 用户参数变量 | R/W | FLOAT | 真空阀打开/关闭输出有效电平
1277 | 用户参数变量 | R/W | FLOAT | 多工序气缸1打开/关闭输出端口号
1278 | 用户参数变量 | R/W | FLOAT | 多工序气缸1/关闭输出使能
1279 | 用户参数变量 | R/W | FLOAT | 多工序气缸1/关闭输出有效电平
1280 | 用户参数变量 | R/W | FLOAT | 多工序气缸2打开/关闭输出端口号
1281 | 用户参数变量 | R/W | FLOAT | 多工序气缸2/关闭输出使能
1282 | 用户参数变量 | R/W | FLOAT | 多工序气缸2/关闭输出有效电平
1283 | 用户参数变量 | R/W | FLOAT | 多工序气缸3打开/关闭输出端口号
1284 | 用户参数变量 | R/W | FLOAT | 多工序气缸3/关闭输出使能
1285 | 用户参数变量 | R/W | FLOAT | 多工序气缸3/关闭输出有效电平
1286 | 用户参数变量 | R/W | FLOAT | 多工序气缸4打开/关闭输出端口号
1287 | 用户参数变量 | R/W | FLOAT | 多工序气缸4/关闭输出使能
1288 | 用户参数变量 | R/W | FLOAT | 多工序气缸4/关闭输出有效电平
1289 | 用户参数变量 | R/W | FLOAT | 1号冷却液打开/关闭输出端口号
1290 | 用户参数变量 | R/W | FLOAT | 1号冷却液/关闭输出使能
1291 | 用户参数变量 | R/W | FLOAT | 1号冷却液/关闭输出有效电平
1292 | 用户参数变量 | R/W | FLOAT | 2号冷却液打开/关闭输出端口号
1293 | 用户参数变量 | R/W | FLOAT | 2号冷却液/关闭输出使能
1294 | 用户参数变量 | R/W | FLOAT | 2号冷却液/关闭输出有效电平
1295 | 用户参数变量 | R/W | FLOAT
1296 | 用户参数变量 | R/W | FLOAT
1297 | 用户参数变量 | R/W | FLOAT
1298 | 用户参数变量 | R/W | FLOAT
1299 | 用户参数变量 | R/W | FLOAT
1300 | 用户参数变量 | R/W | FLOAT | 当前刀具号
1301 | 用户参数变量 | R/W | FLOAT | 刀库容量
1302 | 用户参数变量 | R/W | FLOAT | 刀库类型 0:无刀库 1：多工序 2：龙门架直排 3：固定直排 4：圆盘刀库
1303 | 用户参数变量 | R/W | FLOAT | 虚拟刀是否有效
1304 | 用户参数变量 | R/W | FLOAT
1305 | 用户参数变量 | R/W | FLOAT | 换刀后自动对刀
1306 | 用户参数变量 | R/W | FLOAT | 换刀上位
1307 | 用户参数变量 | R/W | FLOAT | 换刀下位
1308 | 用户参数变量 | R/W | FLOAT | X轴换刀前置点机械坐标
1309 | 用户参数变量 | R/W | FLOAT | Y轴换刀前置点机械坐标
1310 | 用户参数变量 | R/W | FLOAT | Z轴换刀前置点机械坐标
1311 | 用户参数变量 | R/W | FLOAT | 换刀移动速度
1312 | 用户参数变量 | R/W | FLOAT | Z轴上位速度
1313 | 用户参数变量 | R/W | FLOAT | 水平移动进出刀库速度
1314 | 用户参数变量 | R/W | FLOAT | 主轴锁紧输出延时
1315 | 用户参数变量 | R/W | FLOAT | 换刀后回到换刀前位置
1316 | 用户参数变量 | R/W | FLOAT | 手动换刀X机械坐标位置
1317 | 用户参数变量 | R/W | FLOAT | 手动换刀Y机械坐标位置
1318 | 用户参数变量 | R/W | FLOAT | 手动换刀Z机械坐标位置
1319 | 用户参数变量 | R/W | FLOAT | Z轴下位速度
1320 | 用户参数变量 | R/W | FLOAT | 推料起点X机械坐标位置
1321 | 用户参数变量 | R/W | FLOAT | 推料起点Y机械坐标位置
1322 | 用户参数变量 | R/W | FLOAT | 推料延时
1323 | 用户参数变量 | R/W | FLOAT | 推料终点X机械坐标位置
1324 | 用户参数变量 | R/W | FLOAT | 推料终点Y机械坐标位置
1325 | 用户参数变量 | R/W | FLOAT | 推料完成后退X机械坐标位置
1326 | 用户参数变量 | R/W | FLOAT | 推料完成后退Y机械坐标位置
1327 | 用户参数变量 | R/W | FLOAT | 推料速度
1328 | 用户参数变量 | R/W | FLOAT | 4th轴换刀前机械坐标位置
1329 | 用户参数变量 | R/W | FLOAT | 5th轴换刀前机械坐标位置
1330 | 用户参数变量 | R/W | FLOAT | 01号刀具X坐标
1331 | 用户参数变量 | R/W | FLOAT | 2号刀具X坐标
1332 | 用户参数变量 | R/W | FLOAT | 3号刀具X坐标
1333 | 用户参数变量 | R/W | FLOAT | 4号刀具X坐标
1334 | 用户参数变量 | R/W | FLOAT | 5号刀具X坐标
1335 | 用户参数变量 | R/W | FLOAT | 6号刀具X坐标
1336 | 用户参数变量 | R/W | FLOAT | 7号刀具X坐标
1337 | 用户参数变量 | R/W | FLOAT | 8号刀具X坐标
1338 | 用户参数变量 | R/W | FLOAT | 9号刀具X坐标
1339 | 用户参数变量 | R/W | FLOAT | 10号刀具X坐标
1340 | 用户参数变量 | R/W | FLOAT | 11号刀具X坐标
1341 | 用户参数变量 | R/W | FLOAT | 12号刀具X坐标
1342 | 用户参数变量 | R/W | FLOAT | 13号刀具X坐标
1343 | 用户参数变量 | R/W | FLOAT | 14号刀具X坐标
1344 | 用户参数变量 | R/W | FLOAT | 15号刀具X坐标
1345 | 用户参数变量 | R/W | FLOAT | 16号刀具X坐标
1346 | 用户参数变量 | R/W | FLOAT | 17号刀具X坐标
1347 | 用户参数变量 | R/W | FLOAT | 18号刀具X坐标
1348 | 用户参数变量 | R/W | FLOAT | 19号刀具X坐标
1349 | 用户参数变量 | R/W | FLOAT | 20号刀具X坐标
1350 | 用户参数变量 | R/W | FLOAT | 01号刀具Y坐标
1351 | 用户参数变量 | R/W | FLOAT | 02号刀具Y坐标
1352 | 用户参数变量 | R/W | FLOAT | 3号刀具Y坐标
1353 | 用户参数变量 | R/W | FLOAT | 4号刀具Y坐标
1354 | 用户参数变量 | R/W | FLOAT | 5号刀具Y坐标
1355 | 用户参数变量 | R/W | FLOAT | 6号刀具Y坐标
1356 | 用户参数变量 | R/W | FLOAT | 7号刀具Y坐标
1357 | 用户参数变量 | R/W | FLOAT | 8号刀具Y坐标
1358 | 用户参数变量 | R/W | FLOAT | 9号刀具Y坐标
1359 | 用户参数变量 | R/W | FLOAT | 10号刀具Y坐标
1360 | 用户参数变量 | R/W | FLOAT | 11号刀具Y坐标
1361 | 用户参数变量 | R/W | FLOAT | 12号刀具Y坐标
1362 | 用户参数变量 | R/W | FLOAT | 13号刀具Y坐标
1363 | 用户参数变量 | R/W | FLOAT | 14号刀具Y坐标
1364 | 用户参数变量 | R/W | FLOAT | 15号刀具Y坐标
1365 | 用户参数变量 | R/W | FLOAT | 16号刀具Y坐标
1366 | 用户参数变量 | R/W | FLOAT | 17号刀具Y坐标
1367 | 用户参数变量 | R/W | FLOAT | 18号刀具Y坐标
1368 | 用户参数变量 | R/W | FLOAT | 19号刀具Y坐标
1369 | 用户参数变量 | R/W | FLOAT | 20号刀具Y坐标
1370 | 用户参数变量 | R/W | FLOAT | 01号刀具Z坐标
1371 | 用户参数变量 | R/W | FLOAT | 02号刀具Z坐标
1372 | 用户参数变量 | R/W | FLOAT | 3号刀具Z坐标
1373 | 用户参数变量 | R/W | FLOAT | 4号刀具Z坐标
1374 | 用户参数变量 | R/W | FLOAT | 5号刀具Z坐标
1375 | 用户参数变量 | R/W | FLOAT | 6号刀具Z坐标
1376 | 用户参数变量 | R/W | FLOAT | 7号刀具Z坐标
1377 | 用户参数变量 | R/W | FLOAT | 8号刀具Z坐标
1378 | 用户参数变量 | R/W | FLOAT | 9号刀具Z坐标
1379 | 用户参数变量 | R/W | FLOAT | 10号刀具Z坐标
1380 | 用户参数变量 | R/W | FLOAT | 11号刀具Z坐标
1381 | 用户参数变量 | R/W | FLOAT | 12号刀具Z坐标
1382 | 用户参数变量 | R/W | FLOAT | 13号刀具Z坐标
1383 | 用户参数变量 | R/W | FLOAT | 14号刀具Z坐标
1384 | 用户参数变量 | R/W | FLOAT | 15号刀具Z坐标
1385 | 用户参数变量 | R/W | FLOAT | 16号刀具Z坐标
1386 | 用户参数变量 | R/W | FLOAT | 17号刀具Z坐标
1387 | 用户参数变量 | R/W | FLOAT | 18号刀具Z坐标
1388 | 用户参数变量 | R/W | FLOAT | 19号刀具Z坐标
1389 | 用户参数变量 | R/W | FLOAT | 20号刀具Z坐标
1390 | 用户参数变量 | R/W | FLOAT | 01号刀具X偏置
1391 | 用户参数变量 | R/W | FLOAT | 02号刀具X偏置
1392 | 用户参数变量 | R/W | FLOAT | 3号刀具X偏置
1393 | 用户参数变量 | R/W | FLOAT | 4号刀具X偏置
1394 | 用户参数变量 | R/W | FLOAT | 5号刀具X偏置
1395 | 用户参数变量 | R/W | FLOAT | 6号刀具X偏置
1396 | 用户参数变量 | R/W | FLOAT | 7号刀具X偏置
1397 | 用户参数变量 | R/W | FLOAT | 8号刀具X偏置
1398 | 用户参数变量 | R/W | FLOAT | 9号刀具X偏置
1399 | 用户参数变量 | R/W | FLOAT | 10号刀具X偏置
1400 | 用户参数变量 | R/W | FLOAT | 11号刀具X偏置
1401 | 用户参数变量 | R/W | FLOAT | 12号刀具X偏置
1402 | 用户参数变量 | R/W | FLOAT | 13号刀具X偏置
1403 | 用户参数变量 | R/W | FLOAT | 14号刀具X偏置
1404 | 用户参数变量 | R/W | FLOAT | 15号刀具X偏置
1405 | 用户参数变量 | R/W | FLOAT | 16号刀具X偏置
1406 | 用户参数变量 | R/W | FLOAT | 17号刀具X偏置
1407 | 用户参数变量 | R/W | FLOAT | 18号刀具X偏置
1408 | 用户参数变量 | R/W | FLOAT | 19号刀具X偏置
1409 | 用户参数变量 | R/W | FLOAT | 20号刀具X偏置
1410 | 用户参数变量 | R/W | FLOAT | 01号刀具Y偏置
1411 | 用户参数变量 | R/W | FLOAT | 02号刀具Y偏置
1412 | 用户参数变量 | R/W | FLOAT | 3号刀具Y偏置
1413 | 用户参数变量 | R/W | FLOAT | 4号刀具Y偏置
1414 | 用户参数变量 | R/W | FLOAT | 5号刀具Y偏置
1415 | 用户参数变量 | R/W | FLOAT | 6号刀具Y偏置
1416 | 用户参数变量 | R/W | FLOAT | 7号刀具Y偏置
1417 | 用户参数变量 | R/W | FLOAT | 8号刀具Y偏置
1418 | 用户参数变量 | R/W | FLOAT | 9号刀具Y偏置
1419 | 用户参数变量 | R/W | FLOAT | 10号刀具Y偏置
1420 | 用户参数变量 | R/W | FLOAT | 11号刀具Y偏置
1421 | 用户参数变量 | R/W | FLOAT | 12号刀具Y偏置
1422 | 用户参数变量 | R/W | FLOAT | 13号刀具Y偏置
1423 | 用户参数变量 | R/W | FLOAT | 14号刀具Y偏置
1424 | 用户参数变量 | R/W | FLOAT | 15号刀具Y偏置
1425 | 用户参数变量 | R/W | FLOAT | 16号刀具Y偏置
1426 | 用户参数变量 | R/W | FLOAT | 17号刀具Y偏置
1427 | 用户参数变量 | R/W | FLOAT | 18号刀具Y偏置
1428 | 用户参数变量 | R/W | FLOAT | 19号刀具Y偏置
1429 | 用户参数变量 | R/W | FLOAT | 20号刀具Y偏置
1430 | 用户参数变量 | R/W | FLOAT | 01号刀具Z偏置
1431 | 用户参数变量 | R/W | FLOAT | 02号刀具Z偏置
1432 | 用户参数变量 | R/W | FLOAT | 3号刀具Z偏置
1433 | 用户参数变量 | R/W | FLOAT | 4号刀具Z偏置
1434 | 用户参数变量 | R/W | FLOAT | 5号刀具Z偏置
1435 | 用户参数变量 | R/W | FLOAT | 6号刀具Z偏置
1436 | 用户参数变量 | R/W | FLOAT | 7号刀具Z偏置
1437 | 用户参数变量 | R/W | FLOAT | 8号刀具Z偏置
1438 | 用户参数变量 | R/W | FLOAT | 9号刀具Z偏置
1439 | 用户参数变量 | R/W | FLOAT | 10号刀具Z偏置
1440 | 用户参数变量 | R/W | FLOAT | 11号刀具Z偏置
1441 | 用户参数变量 | R/W | FLOAT | 12号刀具Z偏置
1442 | 用户参数变量 | R/W | FLOAT | 13号刀具Z偏置
1443 | 用户参数变量 | R/W | FLOAT | 14号刀具Z偏置
1444 | 用户参数变量 | R/W | FLOAT | 15号刀具Z偏置
1445 | 用户参数变量 | R/W | FLOAT | 16号刀具Z偏置
1446 | 用户参数变量 | R/W | FLOAT | 17号刀具Z偏置
1447 | 用户参数变量 | R/W | FLOAT | 18号刀具Z偏置
1448 | 用户参数变量 | R/W | FLOAT | 19号刀具Z偏置
1449 | 用户参数变量 | R/W | FLOAT | 20号刀具Z偏置
1450 | 用户参数变量 | R/W | FLOAT
1451 | 用户参数变量 | R/W | FLOAT
1452 | 用户参数变量 | R/W | FLOAT
1453 | 用户参数变量 | R/W | FLOAT
1454 | 用户参数变量 | R/W | FLOAT
1455 | 用户参数变量 | R/W | FLOAT
1456 | 用户参数变量 | R/W | FLOAT
1457 | 用户参数变量 | R/W | FLOAT
1458 | 用户参数变量 | R/W | FLOAT
1459 | 用户参数变量 | R/W | FLOAT
1460 | 用户参数变量 | R/W | FLOAT
1461 | 用户参数变量 | R/W | FLOAT
1462 | 用户参数变量 | R/W | FLOAT
1463 | 用户参数变量 | R/W | FLOAT
1464 | 用户参数变量 | R/W | FLOAT
1465 | 用户参数变量 | R/W | FLOAT
1466 | 用户参数变量 | R/W | FLOAT
1467 | 用户参数变量 | R/W | FLOAT
1468 | 用户参数变量 | R/W | FLOAT
1469 | 用户参数变量 | R/W | FLOAT
1470 | 用户参数变量 | R/W | FLOAT
1471 | 用户参数变量 | R/W | FLOAT
1472 | 用户参数变量 | R/W | FLOAT
1473 | 用户参数变量 | R/W | FLOAT | 虚拟刀具Z偏置1
1474 | 用户参数变量 | R/W | FLOAT | 虚拟刀具Z偏置2
1475 | 用户参数变量 | R/W | FLOAT | 虚拟刀具Z偏置3
1476 | 用户参数变量 | R/W | FLOAT | 虚拟刀具Z偏置4
1477 | 用户参数变量 | R/W | FLOAT | 虚拟刀具Z偏置5
1478 | 用户参数变量 | R/W | FLOAT | 虚拟刀具Z偏置6
1479 | 用户参数变量 | R/W | FLOAT | 虚拟刀具Z偏置7
1480 | 用户参数变量 | R/W | FLOAT | 虚拟刀具Z偏置8
1481 | 用户参数变量 | R/W | FLOAT | 虚拟刀具Z偏置9
1482 | 用户参数变量 | R/W | FLOAT | 虚拟刀具Z偏置10
1483 | 用户参数变量 | R/W | FLOAT | 虚拟刀具Z偏置11
1484 | 用户参数变量 | R/W | FLOAT | 虚拟刀具Z偏置12
1485 | 用户参数变量 | R/W | FLOAT | 虚拟刀具Z偏置13
1486 | 用户参数变量 | R/W | FLOAT | 虚拟刀具Z偏置14
1487 | 用户参数变量 | R/W | FLOAT | 虚拟刀具Z偏置15
1488 | 用户参数变量 | R/W | FLOAT | 虚拟刀具Z偏置16
1489 | 用户参数变量 | R/W | FLOAT | 虚拟刀具Z偏置17
1490 | 用户参数变量 | R/W | FLOAT | 虚拟刀具Z偏置18
1491 | 用户参数变量 | R/W | FLOAT | 虚拟刀具Z偏置19
1492 | 用户参数变量 | R/W | FLOAT | 虚拟刀具Z偏置20
1493 | 用户参数变量 | R/W | FLOAT
1494 | 用户参数变量 | R/W | FLOAT
1495 | 用户参数变量 | R/W | FLOAT
1496 | 用户参数变量 | R/W | FLOAT
1497 | 用户参数变量 | R/W | FLOAT
1498 | 用户参数变量 | R/W | FLOAT
1499 | 用户参数变量 | R/W | FLOAT
1500 | 系统全局变量 | R/W | FLOAT | M1选停状态
1501 | 系统全局变量 | R/W | FLOAT | 攻螺纹模式:0为左旋攻螺纹(攻反螺纹),1为右旋攻螺纹(攻正螺纹)
1502 | 系统全局变量 | R/W | FLOAT | 对刀模式
1503 | 系统全局变量 | R/W | FLOAT | 提示信息
1504 | 系统全局变量 | R/W | FLOAT | 目标刀号临时变量
1505 | 系统全局变量 | R/W | FLOAT | 模态对话框提示信息
1506 | 系统全局变量 | R/W | FLOAT | 单件加工完标志
1507 | 系统全局变量 | R/W | FLOAT | 加工时间记录开关
1508 | 系统全局变量 | R/W | FLOAT | 二次对刀操作开关（无用）
1509 | 系统全局变量 | R/W | FLOAT | 蜂鸣器控制
1510 | 系统全局变量 | R/W | FLOAT | 打印数值1
1511 | 系统全局变量 | R/W | FLOAT | 打印数值2
1512 | 系统全局变量 | R/W | FLOAT | 打印数值3
1513 | 系统全局变量 | R/W | FLOAT | 打印数值4
1514 | 系统全局变量 | R/W | FLOAT | 暂停抬高使能 无效
1515 | 系统全局变量 | R/W | FLOAT | X轴回机械零标志位
1516 | 系统全局变量 | R/W | FLOAT | Y轴回机械零标志位
1517 | 系统全局变量 | R/W | FLOAT | Z轴回机械零标志位
1518 | 系统全局变量 | R/W | FLOAT | 4th轴回机械零标志位
1519 | 系统全局变量 | R/W | FLOAT | 5th轴回机械零标志位
1520 | 系统全局变量 | R | FLOAT | 通用输入01状态
1521 | 系统全局变量 | R | FLOAT | 通用输入02状态
1522 | 系统全局变量 | R | FLOAT | 通用输入03状态
1523 | 系统全局变量 | R | FLOAT | 通用输入04状态
1524 | 系统全局变量 | R | FLOAT | 通用输入05状态
1525 | 系统全局变量 | R | FLOAT | 通用输入06状态
1526 | 系统全局变量 | R | FLOAT | 通用输入07状态
1527 | 系统全局变量 | R | FLOAT | 通用输入08状态
1528 | 系统全局变量 | R | FLOAT | 通用输入09状态
1529 | 系统全局变量 | R | FLOAT | 通用输入10状态
1530 | 系统全局变量 | R | FLOAT | 通用输入11状态
1531 | 系统全局变量 | R | FLOAT | 通用输入12状态
1532 | 系统全局变量 | R | FLOAT | 通用输入13状态
1533 | 系统全局变量 | R | FLOAT | 通用输入14状态
1534 | 系统全局变量 | R | FLOAT | 通用输入15状态
1535 | 系统全局变量 | R | FLOAT | 通用输入16状态
1536 | 系统全局变量 | R | FLOAT | 通用输入17状态
1537 | 系统全局变量 | R | FLOAT | 通用输入18状态
1538 | 系统全局变量 | R | FLOAT | 通用输入19状态
1539 | 系统全局变量 | R | FLOAT | 通用输入20状态
1540 | 系统全局变量 | R | FLOAT | 通用输入21状态
1541 | 系统全局变量 | R | FLOAT | 通用输入22状态
1542 | 系统全局变量 | R | FLOAT | 通用输入23状态
1543 | 系统全局变量 | R | FLOAT | 通用输入24状态
1544 | 系统全局变量 |  | FLOAT
1545 | 系统全局变量 |  | FLOAT
1546 | 系统全局变量 |  | FLOAT
1547 | 系统全局变量 |  | FLOAT
1548 | 系统全局变量 |  | FLOAT
1549 | 系统全局变量 |  | FLOAT
1550 | 系统全局变量 |  | FLOAT
1551 | 系统全局变量 |  | FLOAT
1552 | 系统全局变量 | R/W | FLOAT | 通用输出口01状态
1553 | 系统全局变量 | R/W | FLOAT | 通用输出口02状态
1554 | 系统全局变量 | R/W | FLOAT | 通用输出口03状态
1555 | 系统全局变量 | R/W | FLOAT | 通用输出口04状态
1556 | 系统全局变量 | R/W | FLOAT | 通用输出口05状态
1557 | 系统全局变量 | R/W | FLOAT | 通用输出口06状态
1558 | 系统全局变量 | R/W | FLOAT | 通用输出口07状态
1559 | 系统全局变量 | R/W | FLOAT | 通用输出口08状态
1560 | 系统全局变量 | R/W | FLOAT | 通用输出口09状态
1561 | 系统全局变量 | R/W | FLOAT | 通用输出口10状态
1562 | 系统全局变量 | R/W | FLOAT | 通用输出口11状态
1563 | 系统全局变量 | R/W | FLOAT | 通用输出口12状态
1564 | 系统全局变量 | R/W | FLOAT | 通用输出口13状态
1565 | 系统全局变量 | R/W | FLOAT | 通用输出口14状态
1566 | 系统全局变量 | R/W | FLOAT | 通用输出口15状态
1567 | 系统全局变量 | R/W | FLOAT | 通用输出口16状态
1568 | 系统全局变量 | R/W | FLOAT | 通用输出口17状态
1569 | 系统全局变量 | R/W | FLOAT | 通用输出口18状态
1570 | 系统全局变量 | R/W | FLOAT | 通用输出口19状态
1571 | 系统全局变量 | R/W | FLOAT | 通用输出口20状态
1572 | 系统全局变量 | R/W | FLOAT | 通用输出口21状态
1573 | 系统全局变量 | R/W | FLOAT | 通用输出口22状态
1574 | 系统全局变量 | R/W | FLOAT | 通用输出口23状态
1575 | 系统全局变量 | R/W | FLOAT | 通用输出口24状态
1576 | 系统全局变量 | R/W | FLOAT
1577 | 系统全局变量 | R/W | FLOAT
1578 | 系统全局变量 | R/W | FLOAT
1579 | 系统全局变量 | R/W | FLOAT
1580 | 系统全局变量 | R/W | FLOAT
1581 | 系统全局变量 | R/W | FLOAT
1582 | 系统全局变量 | R/W | FLOAT
1583 | 系统全局变量 | R/W | FLOAT
1584 | 系统全局变量 | R/W | FLOAT
1585 | 系统全局变量 | R/W | FLOAT
1586 | 系统全局变量 | R/W | FLOAT
1587 | 系统全局变量 | R/W | FLOAT
1588 | 系统全局变量 | R/W | FLOAT
1589 | 系统全局变量 | R/W | FLOAT
1590 | 系统全局变量 | R/W | FLOAT
1591 | 系统全局变量 | R/W | FLOAT
1592 | 系统全局变量 | R/W | FLOAT
1593 | 系统全局变量 | R/W | FLOAT
1594 | 系统全局变量 | R/W | FLOAT
1595 | 系统全局变量 | R/W | FLOAT
1596 | 系统全局变量 | R/W | FLOAT
1597 | 系统全局变量 | R/W | FLOAT
1598 | 系统全局变量 | R/W | FLOAT
1599 | 系统全局变量 | R/W | FLOAT
1600 | 系统全局变量 | R/W | FLOAT
1601 | 系统全局变量 | R/W | FLOAT
1602 | 系统全局变量 | R/W | FLOAT
1603 | 系统全局变量 | R/W | FLOAT
1604 | 系统全局变量 | R/W | FLOAT
1605 | 系统全局变量 | R/W | FLOAT
1606 | 系统全局变量 | R/W | FLOAT
1607 | 系统全局变量 | R/W | FLOAT
1608 | 系统全局变量 | R/W | FLOAT
1609 | 系统全局变量 | R/W | FLOAT
1610 | 系统全局变量 | R/W | FLOAT
1611 | 系统全局变量 | R/W | FLOAT
1612 | 系统全局变量 | R/W | FLOAT
1613 | 系统全局变量 | R/W | FLOAT
1614 | 系统全局变量 | R/W | FLOAT
1615 | 系统全局变量 | R/W | FLOAT
1616 | 系统全局变量 | R | FLOAT
1617 | 系统全局变量 | R/W | FLOAT
1618 | 系统全局变量 | R/W | FLOAT | 回零开始标志 0:开始 1:结束
1619 | 系统全局变量 | R/W | FLOAT | 标签提示信息
1620 | 系统全局变量 | R/W | FLOAT | 解析通道1执行策略: 0：请求启动或重新启动 1:请求内部暂停 2:请求外部暂停
1621 | 系统全局变量 | R/W | FLOAT | 解析通道2执行策略: 0：请求启动或重新启动 1:请求内部暂停 2:请求外部暂停
1622 | 系统全局变量 | R/W | FLOAT | 解析通道3执行策略: 0：请求启动或重新启动 1:请求内部暂停 2:请求外部暂停
1623 | 系统全局变量 | R/W | FLOAT | 解析通道4执行策略: 0：请求启动或重新启动 1:请求内部暂停 2:请求外部暂停
1624 | 系统全局变量 | R/W | FLOAT | 解析通道5执行策略: 0：请求启动或重新启动 1:请求内部暂停 2:请求外部暂停
1625 | 系统全局变量 | R/W | FLOAT | 解析通道6执行策略: 0：请求启动或重新启动 1:请求内部暂停 2:请求外部暂停
1626 | 系统全局变量 | R/W | FLOAT | 解析通道7执行策略: 0：请求启动或重新启动 1:请求内部暂停 2:请求外部暂停
1627 | 系统全局变量 | R/W | FLOAT
1628 | 系统全局变量 | R/W | FLOAT
1629 | 系统全局变量 | R/W | FLOAT
1630 | 系统全局变量 | R/W | FLOAT | 解析通道1状态: -1:空闲状态 0:运行状态 1:暂停状态
1631 | 系统全局变量 | R/W | FLOAT | 解析通道2状态: -1:空闲状态 0:运行状态 1:暂停状态
1632 | 系统全局变量 | R/W | FLOAT | 解析通道3状态: -1:空闲状态 0:运行状态 1:暂停状态
1633 | 系统全局变量 | R/W | FLOAT | 解析通道4状态: -1:空闲状态 0:运行状态 1:暂停状态
1634 | 系统全局变量 | R/W | FLOAT | 解析通道5状态: -1:空闲状态 0:运行状态 1:暂停状态
1635 | 系统全局变量 | R/W | FLOAT | 解析通道6状态: -1:空闲状态 0:运行状态 1:暂停状态
1636 | 系统全局变量 | R/W | FLOAT | 解析通道7状态: -1:空闲状态 0:运行状态 1:暂停状态
1637 | 系统全局变量 | R/W | FLOAT
1638 | 系统全局变量 | R/W | FLOAT
1639 | 系统全局变量 | R/W | FLOAT
1640 | 系统全局变量 | R/W | FLOAT
1641 | 系统全局变量 | R/W | FLOAT
1642 | 系统全局变量 | R/W | FLOAT
1643 | 系统全局变量 | R/W | FLOAT
1644 | 系统全局变量 | R/W | FLOAT
1645 | 系统全局变量 | R/W | FLOAT
1646 | 系统全局变量 | R/W | FLOAT
1647 | 系统全局变量 | R/W | FLOAT
1648 | 系统全局变量 | R/W | FLOAT
1649 | 系统全局变量 | R/W | FLOAT
1650 | 系统全局变量 | R/W | FLOAT
1651 | 系统全局变量 | R/W | FLOAT
1652 | 系统全局变量 | R/W | FLOAT
1653 | 系统全局变量 | R/W | FLOAT
1654 | 系统全局变量 | R/W | FLOAT
1655 | 系统全局变量 | R/W | FLOAT
1656 | 系统全局变量 | R/W | FLOAT
1657 | 系统全局变量 | R/W | FLOAT
1658 | 系统全局变量 | R/W | FLOAT
1659 | 系统全局变量 | R/W | FLOAT
1660 | 系统全局变量 | R/W | FLOAT
1661 | 系统全局变量 | R/W | FLOAT
1662 | 系统全局变量 | R/W | FLOAT
1663 | 系统全局变量 | R/W | FLOAT
1664 | 系统全局变量 | R/W | FLOAT
1665 | 系统全局变量 | R/W | FLOAT
1666 | 系统全局变量 | R/W | FLOAT
1667 | 系统全局变量 | R/W | FLOAT
1668 | 系统全局变量 | R/W | FLOAT
1669 | 系统全局变量 | R/W | FLOAT
1670 | 系统全局变量 | R/W | FLOAT
1671 | 系统全局变量 | R/W | FLOAT
1672 | 系统全局变量 | R/W | FLOAT
1673 | 系统全局变量 | R/W | FLOAT
1674 | 系统全局变量 | R/W | FLOAT
1675 | 系统全局变量 | R/W | FLOAT
1676 | 系统全局变量 | R/W | FLOAT
1677 | 系统全局变量 | R/W | FLOAT
1678 | 系统全局变量 | R/W | FLOAT
1679 | 系统全局变量 | R/W | FLOAT
1680 | 系统全局变量 | R/W | FLOAT
1681 | 系统全局变量 | R/W | FLOAT
1682 | 系统全局变量 | R/W | FLOAT
1683 | 系统全局变量 | R/W | FLOAT
1684 | 系统全局变量 | R/W | FLOAT
1685 | 系统全局变量 | R/W | FLOAT
1686 | 系统全局变量 | R/W | FLOAT
1687 | 系统全局变量 | R/W | FLOAT
1688 | 系统全局变量 | R/W | FLOAT
1689 | 系统全局变量 | R/W | FLOAT
1690 | 系统全局变量 | R/W | FLOAT
1691 | 系统全局变量 | R/W | FLOAT
1692 | 系统全局变量 | R/W | FLOAT
1693 | 系统全局变量 | R/W | FLOAT
1694 | 系统全局变量 | R/W | FLOAT
1695 | 系统全局变量 | R/W | FLOAT
1696 | 系统全局变量 | R/W | FLOAT
1697 | 系统全局变量 | R/W | FLOAT
1698 | 系统全局变量 | R/W | FLOAT
1699 | 系统全局变量 | R/W | FLOAT
1700 | 系统全局变量 | R/W | FLOAT | 功能按键1状态
1701 | 系统全局变量 | R/W | FLOAT | 功能按键2状态
1702 | 系统全局变量 | R/W | FLOAT | 功能按键3状态
1703 | 系统全局变量 | R/W | FLOAT | 功能按键4状态
1704 | 系统全局变量 | R/W | FLOAT | 功能按键5状态
1705 | 系统全局变量 | R/W | FLOAT | 功能按键6状态
1706 | 系统全局变量 | R/W | FLOAT | 功能按键7状态
1707 | 系统全局变量 | R/W | FLOAT | 功能按键8状态
1708 | 系统全局变量 | R/W | FLOAT | 功能按键9状态
1709 | 系统全局变量 | R/W | FLOAT | 功能按键10状态
1710 | 系统全局变量 | R/W | FLOAT | 功能按键11状态
1711 | 系统全局变量 | R/W | FLOAT | 扩展按键1状态
1712 | 系统全局变量 | R/W | FLOAT | 扩展按键2状态
1713 | 系统全局变量 | R/W | FLOAT | 扩展按键3状态
1714 | 系统全局变量 | R/W | FLOAT | 扩展按键4状态
1715 | 系统全局变量 | R/W | FLOAT | 扩展按键5状态
1716 | 系统全局变量 | R/W | FLOAT | 扩展按键6状态
1717 | 系统全局变量 | R/W | FLOAT | 扩展按键7状态
1718 | 系统全局变量 | R/W | FLOAT | 扩展按键8状态
1719 | 系统全局变量 | R/W | FLOAT
1720 | 系统全局变量 | R/W | FLOAT
1721 | 系统全局变量 | R/W | FLOAT
1722 | 系统全局变量 | R/W | FLOAT
1723 | 系统全局变量 | R/W | FLOAT
1724 | 系统全局变量 | R/W | FLOAT
1725 | 系统全局变量 | R/W | FLOAT
1726 | 系统全局变量 | R/W | FLOAT
1727 | 系统全局变量 | R/W | FLOAT
1728 | 系统全局变量 | R/W | FLOAT
1729 | 系统全局变量 | R/W | FLOAT
1730 | 系统全局变量 | R/W | FLOAT
1731 | 系统全局变量 | R/W | FLOAT
1732 | 系统全局变量 | R/W | FLOAT
1733 | 系统全局变量 | R/W | FLOAT
1734 | 系统全局变量 | R/W | FLOAT
1735 | 系统全局变量 | R/W | FLOAT
1736 | 系统全局变量 | R/W | FLOAT
1737 | 系统全局变量 | R/W | FLOAT
1738 | 系统全局变量 | R/W | FLOAT
1739 | 系统全局变量 | R/W | FLOAT
1740 | 系统全局变量 | R/W | FLOAT
1741 | 系统全局变量 | R/W | FLOAT
1742 | 系统全局变量 | R/W | FLOAT
1743 | 系统全局变量 | R/W | FLOAT
1744 | 系统全局变量 | R/W | FLOAT
1745 | 系统全局变量 | R/W | FLOAT
1746 | 系统全局变量 | R/W | FLOAT
1747 | 系统全局变量 | R/W | FLOAT
1748 | 系统全局变量 | R/W | FLOAT
1749 | 系统全局变量 | R/W | FLOAT
1750 | 系统全局变量 | R/W | FLOAT | modbus 功能宏地址
1751 | 系统全局变量 | R/W | FLOAT | modbus 功能宏地址
1752 | 系统全局变量 | R/W | FLOAT | modbus 功能宏地址
1753 | 系统全局变量 | R/W | FLOAT | modbus 功能宏地址
1754 | 系统全局变量 | R/W | FLOAT | modbus 功能宏地址
1755 | 系统全局变量 | R/W | FLOAT | modbus 功能宏地址
1756 | 系统全局变量 | R/W | FLOAT | modbus 功能宏地址
1757 | 系统全局变量 | R/W | FLOAT | modbus 功能宏地址
1758 | 系统全局变量 | R/W | FLOAT | modbus 功能宏地址
1759 | 系统全局变量 | R/W | FLOAT | modbus 功能宏地址
1760 | 系统全局变量 | R/W | FLOAT | modbus 功能宏地址
1761 | 系统全局变量 | R/W | FLOAT | modbus 功能宏地址
1762 | 系统全局变量 | R/W | FLOAT | modbus 功能宏地址
1763 | 系统全局变量 | R/W | FLOAT | modbus 功能宏地址
1764 | 系统全局变量 | R/W | FLOAT | modbus 功能宏地址
1765 | 系统全局变量 | R/W | FLOAT | modbus 功能宏地址
1766 | 系统全局变量 | R/W | FLOAT | modbus 功能宏地址
1767 | 系统全局变量 | R/W | FLOAT | modbus 功能宏地址
1768 | 系统全局变量 | R/W | FLOAT | modbus 功能宏地址
1769 | 系统全局变量 | R/W | FLOAT | modbus 功能宏地址
1770 | 系统全局变量 | R/W | FLOAT | modbus 功能宏地址
1771 | 系统全局变量 | R/W | FLOAT | modbus 功能宏地址
1772 | 系统全局变量 | R/W | FLOAT | modbus 功能宏地址
1773 | 系统全局变量 | R/W | FLOAT | modbus 功能宏地址
1774 | 系统全局变量 | R/W | FLOAT | modbus 功能宏地址
1775 | 系统全局变量 | R/W | FLOAT | modbus 功能宏地址
1776 | 系统全局变量 | R/W | FLOAT | modbus 功能宏地址
1777 | 系统全局变量 | R/W | FLOAT | modbus 功能宏地址
1778 | 系统全局变量 | R/W | FLOAT | modbus 功能宏地址
1779 | 系统全局变量 | R/W | FLOAT | modbus 功能宏地址
1780 | 系统全局变量 | R/W | FLOAT | modbus 功能宏地址
1781 | 系统全局变量 | R/W | FLOAT | modbus 功能宏地址
1782 | 系统全局变量 | R/W | FLOAT | modbus 功能宏地址
1783 | 系统全局变量 | R/W | FLOAT | modbus 功能宏地址
1784 | 系统全局变量 | R/W | FLOAT | modbus 功能宏地址
1785 | 系统全局变量 | R/W | FLOAT | modbus 功能宏地址
1786 | 系统全局变量 | R/W | FLOAT | modbus 功能宏地址
1787 | 系统全局变量 | R/W | FLOAT | modbus 功能宏地址
1788 | 系统全局变量 | R/W | FLOAT | modbus 功能宏地址
1789 | 系统全局变量 | R/W | FLOAT | modbus 功能宏地址
1790 | 系统全局变量 | R/W | FLOAT | modbus 功能宏地址
1791 | 系统全局变量 | R/W | FLOAT | modbus 功能宏地址
1792 | 系统全局变量 | R/W | FLOAT | modbus 功能宏地址
1793 | 系统全局变量 | R/W | FLOAT | modbus 功能宏地址
1794 | 系统全局变量 | R/W | FLOAT | modbus 功能宏地址
1795 | 系统全局变量 | R/W | FLOAT | modbus 功能宏地址
1796 | 系统全局变量 | R/W | FLOAT | modbus 功能宏地址
1797 | 系统全局变量 | R/W | FLOAT | modbus 功能宏地址
1798 | 系统全局变量 | R/W | FLOAT | modbus 功能宏地址
1799 | 系统全局变量 | R/W | FLOAT | modbus 功能宏地址
1800 | 系统全局变量 | R/W | FLOAT | 解析通道X轴控制标识 0:X轴处于解析轴 1:X轴处于自由手动状态
1801 | 系统全局变量 | R/W | FLOAT | 解析通道Y轴控制标识 0:X轴处于解析轴 1:X轴处于自由手动状态
1802 | 系统全局变量 | R/W | FLOAT | 解析通道Z轴控制标识 0:X轴处于解析轴 1:X轴处于自由手动状态
1803 | 系统全局变量 | R/W | FLOAT | 解析通道4th轴控制标识 0:X轴处于解析轴 1:X轴处于自由手动状态
1804 | 系统全局变量 | R/W | FLOAT | 解析通道5th轴控制标识 0:X轴处于解析轴 1:X轴处于自由手动状态
1805 | 系统全局变量 | R/W | FLOAT
1806 | 系统全局变量 | R/W | FLOAT
1807 | 系统全局变量 | R/W | FLOAT
1808 | 系统全局变量 | R/W | FLOAT
1809 | 系统全局变量 | R/W | FLOAT
1810 | 系统全局变量 | R/W | FLOAT
1811 | 系统全局变量 | R/W | FLOAT
1812 | 系统全局变量 | R/W | FLOAT
1813 | 系统全局变量 | R/W | FLOAT
1814 | 系统全局变量 | R/W | FLOAT
1815 | 系统全局变量 | R/W | FLOAT
1816 | 系统全局变量 | R/W | FLOAT
1817 | 系统全局变量 | R/W | FLOAT
1818 | 系统全局变量 | R/W | FLOAT
1819 | 系统全局变量 | R/W | FLOAT
1820 | 系统全局变量 | R/W | FLOAT
1821 | 系统全局变量 | R/W | FLOAT
1822 | 系统全局变量 | R/W | FLOAT
1823 | 系统全局变量 | R/W | FLOAT
1824 | 系统全局变量 | R/W | FLOAT
1825 | 系统全局变量 | R/W | FLOAT
1826 | 系统全局变量 | R/W | FLOAT
1827 | 系统全局变量 | R/W | FLOAT
1828 | 系统全局变量 | R/W | FLOAT
1829 | 系统全局变量 | R/W | FLOAT
1830 | 系统全局变量 | R/W | FLOAT
1831 | 系统全局变量 | R/W | FLOAT
1832 | 系统全局变量 | R/W | FLOAT
1833 | 系统全局变量 | R/W | FLOAT
1834 | 系统全局变量 | R/W | FLOAT
1835 | 系统全局变量 | R/W | FLOAT
1836 | 系统全局变量 | R/W | FLOAT
1837 | 系统全局变量 | R/W | FLOAT
1838 | 系统全局变量 | R/W | FLOAT
1839 | 系统全局变量 | R/W | FLOAT
1840 | 系统全局变量 | R/W | FLOAT
1841 | 系统全局变量 | R/W | FLOAT
1842 | 系统全局变量 | R/W | FLOAT
1843 | 系统全局变量 | R/W | FLOAT
1844 | 系统全局变量 | R/W | FLOAT
1845 | 系统全局变量 | R/W | FLOAT
1846 | 系统全局变量 | R/W | FLOAT
1847 | 系统全局变量 | R/W | FLOAT
1848 | 系统全局变量 | R/W | FLOAT
1849 | 系统全局变量 | R/W | FLOAT
1850 | 系统全局变量 | R/W | FLOAT
1851 | 系统全局变量 | R/W | FLOAT
1852 | 系统全局变量 | R/W | FLOAT
1853 | 系统全局变量 | R/W | FLOAT
1854 | 系统全局变量 | R/W | FLOAT
1855 | 系统全局变量 | R/W | FLOAT
1856 | 系统全局变量 | R/W | FLOAT
1857 | 系统全局变量 | R/W | FLOAT
1858 | 系统全局变量 | R/W | FLOAT
1859 | 系统全局变量 | R/W | FLOAT
1860 | 系统全局变量 | R/W | FLOAT
1861 | 系统全局变量 | R/W | FLOAT
1862 | 系统全局变量 | R/W | FLOAT
1863 | 系统全局变量 | R/W | FLOAT
1864 | 系统全局变量 | R/W | FLOAT
1865 | 系统全局变量 | R/W | FLOAT
1866 | 系统全局变量 | R/W | FLOAT
1867 | 系统全局变量 | R/W | FLOAT
1868 | 系统全局变量 | R/W | FLOAT
1869 | 系统全局变量 | R/W | FLOAT
1870 | 系统全局变量 | R/W | FLOAT
1871 | 系统全局变量 | R/W | FLOAT
1872 | 系统全局变量 | R/W | FLOAT
1873 | 系统全局变量 | R/W | FLOAT
1874 | 系统全局变量 | R/W | FLOAT
1875 | 系统全局变量 | R/W | FLOAT
1876 | 系统全局变量 | R/W | FLOAT
1877 | 系统全局变量 | R/W | FLOAT
1878 | 系统全局变量 | R/W | FLOAT
1879 | 系统全局变量 | R/W | FLOAT
1880 | 系统全局变量 | R/W | FLOAT
1881 | 系统全局变量 | R/W | FLOAT
1882 | 系统全局变量 | R/W | FLOAT
1883 | 系统全局变量 | R/W | FLOAT
1884 | 系统全局变量 | R/W | FLOAT
1885 | 系统全局变量 | R/W | FLOAT
1886 | 系统全局变量 | R/W | FLOAT
1887 | 系统全局变量 | R/W | FLOAT
1888 | 系统全局变量 | R/W | FLOAT
1889 | 系统全局变量 | R/W | FLOAT
1890 | 系统全局变量 | R/W | FLOAT
1891 | 系统全局变量 | R/W | FLOAT
1892 | 系统全局变量 | R/W | FLOAT
1893 | 系统全局变量 | R/W | FLOAT
1894 | 系统全局变量 | R/W | FLOAT
1895 | 系统全局变量 | R/W | FLOAT | G31 X轴探测速度
1896 | 系统全局变量 | R/W | FLOAT | G31 Y轴探测速度
1897 | 系统全局变量 | R/W | FLOAT | G31 Z轴探测速度
1898 | 系统全局变量 | R/W | FLOAT | G31 4th轴探测速度
1899 | 系统全局变量 | R/W | FLOAT | G31 5th轴探测速度
1900 | 系统全局变量 | R/W | FLOAT | G31 X轴探测信号编号
1901 | 系统全局变量 | R/W | FLOAT | G31 Y轴探测信号编号
1902 | 系统全局变量 | R/W | FLOAT | G31 Z轴探测信号编号
1903 | 系统全局变量 | R/W | FLOAT | G31 4th轴探测信号编号
1904 | 系统全局变量 | R/W | FLOAT | G31 5th轴探测信号编号
1905 | 系统全局变量 | R/W | FLOAT | G31 X轴探测信号停止模式 0:减速停止， 1:急停
1906 | 系统全局变量 | R/W | FLOAT | G31 Y轴探测信号停止模式 0:减速停止， 1:急停
1907 | 系统全局变量 | R/W | FLOAT | G31 Z轴探测信号停止模式 0:减速停止， 1:急停
1908 | 系统全局变量 | R/W | FLOAT | G31 4th轴探测信号停止模式 0:减速停止， 1:急停
1909 | 系统全局变量 | R/W | FLOAT | G31 5th轴探测信号停止模式 0:减速停止， 1:急停
1910 | 系统全局变量 | R/W | FLOAT | G31 X轴探测信号有效电平(0/1)
1911 | 系统全局变量 | R/W | FLOAT | G31 Y轴探测信号有效电平(0/1)
1912 | 系统全局变量 | R/W | FLOAT | G31 Z轴探测信号有效电平(0/1)
1913 | 系统全局变量 | R/W | FLOAT | G31 4th轴探测信号有效电平(0/1)
1914 | 系统全局变量 | R/W | FLOAT | G31 5th轴探测信号有效电平(0/1)
1915 | 系统全局变量 | R/W | FLOAT | G31 X轴探测中限位配置方案 0:使能负向限位 1:使能正向限位 2：使能正负向限位
1916 | 系统全局变量 | R/W | FLOAT | G31 Y轴探测中限位配置方案 0:使能负向限位 1:使能正向限位 2：使能正负向限位
1917 | 系统全局变量 | R/W | FLOAT | G31 Z轴探测中限位配置方案 0:使能负向限位 1:使能正向限位 2：使能正负向限位
1918 | 系统全局变量 | R/W | FLOAT | G31 4th轴探测中限位配置方案 0:使能负向限位 1:使能正向限位 2：使能正负向限位
1919 | 系统全局变量 | R/W | FLOAT | G31 5th轴探测中限位配置方案 0:使能负向限位 1:使能正向限位 2：使能正负向限位
1920 | 系统全局变量 | R/W | FLOAT | G31 X轴探测结果 0:未进行探测 1:探测初始化 2:探测到信号 3:触碰到负限位 4:触碰到正限位
1921 | 系统全局变量 | R/W | FLOAT | G31 Y轴探测结果 0:未进行探测 1:探测初始化 2:探测到信号 3:触碰到负限位 4:触碰到正限位
1922 | 系统全局变量 | R/W | FLOAT | G31 Z轴探测结果 0:未进行探测 1:探测初始化 2:探测到信号 3:触碰到负限位 4:触碰到正限位
1923 | 系统全局变量 | R/W | FLOAT | G31 4th轴探测结果 0:未进行探测 1:探测初始化 2:探测到信号 3:触碰到负限位 4:触碰到正限位
1924 | 系统全局变量 | R/W | FLOAT | G31 5th轴探测结果 0:未进行探测 1:探测初始化 2:探测到信号 3:触碰到负限位 4:触碰到正限位
1925 | 系统全局变量 | R/W | FLOAT | G31探测触发后X轴机床坐标
1926 | 系统全局变量 | R/W | FLOAT | G31探测触发后Y轴机床坐标
1927 | 系统全局变量 | R/W | FLOAT | G31探测触发后Z轴机床坐标
1928 | 系统全局变量 | R/W | FLOAT | G31探测触发后4th轴机床坐标
1929 | 系统全局变量 | R/W | FLOAT | G31探测触发后5th轴机床坐标
1930 | 系统全局变量 | R/W | FLOAT | 按键指示灯1输出控制
1931 | 系统全局变量 | R/W | FLOAT | 按键指示灯2输出控制
1932 | 系统全局变量 | R/W | FLOAT | 按键指示灯3输出控制
1933 | 系统全局变量 | R/W | FLOAT | 按键指示灯4输出控制
1934 | 系统全局变量 | R/W | FLOAT | 按键指示灯5输出控制
1935 | 系统全局变量 | R/W | FLOAT | 按键指示灯6输出控制
1936 | 系统全局变量 | R/W | FLOAT | 按键指示灯7输出控制
1937 | 系统全局变量 | R/W | FLOAT | 按键指示灯8输出控制
1938 | 系统全局变量 | R/W | FLOAT | 按键指示灯9输出控制
1939 | 系统全局变量 | R/W | FLOAT | 按键指示灯10输出控制
1940 | 系统全局变量 | R/W | FLOAT | 按键指示灯11输出控制
1941 | 系统全局变量 | R/W | FLOAT | 按键指示灯12输出控制
1942 | 系统全局变量 | R/W | FLOAT | 按键指示灯13输出控制
1943 | 系统全局变量 | R/W | FLOAT | 按键指示灯14输出控制
1944 | 系统全局变量 | R/W | FLOAT | 按键指示灯15输出控制
1945 | 系统全局变量 | R/W | FLOAT | 按键指示灯16输出控制
1946 | 系统全局变量 | R/W | FLOAT | 按键指示灯17输出控制
1947 | 系统全局变量 | R/W | FLOAT | 按键指示灯18输出控制
1948 | 系统全局变量 | R/W | FLOAT | 按键指示灯19输出控制
1949 | 系统全局变量 | R/W | FLOAT | 按键指示灯20输出控制
1950 | 系统全局变量 | R/W | FLOAT | 按键指示灯21输出控制
1951 | 系统全局变量 | R/W | FLOAT | 按键指示灯22输出控制
1952 | 系统全局变量 | R/W | FLOAT | 按键指示灯23输出控制
1953 | 系统全局变量 | R/W | FLOAT | 按键指示灯24输出控制
1954 | 系统全局变量 | R/W | FLOAT | 按键指示灯25输出控制
1955 | 系统全局变量 | R/W | FLOAT | 按键指示灯26输出控制
1956 | 系统全局变量 | R/W | FLOAT | 按键指示灯27输出控制
1957 | 系统全局变量 | R/W | FLOAT | 按键指示灯28输出控制
1958 | 系统全局变量 | R/W | FLOAT | 按键指示灯29输出控制
1959 | 系统全局变量 | R/W | FLOAT | 按键指示灯30输出控制
1960 | 系统全局变量 | R/W | FLOAT | 按键指示灯31输出控制
1961 | 系统全局变量 | R/W | FLOAT | 按键指示灯32输出控制
1962 | 系统全局变量 | R/W | FLOAT
1963 | 系统全局变量 | R/W | FLOAT
1964 | 系统全局变量 | R/W | FLOAT
1965 | 系统全局变量 | R/W | FLOAT
1966 | 系统全局变量 | R/W | FLOAT
1967 | 系统全局变量 | R/W | FLOAT
1968 | 系统全局变量 | R/W | FLOAT
1969 | 系统全局变量 | R/W | FLOAT
1970 | 系统全局变量 | R/W | FLOAT | 一键对刀刀号1
1971 | 系统全局变量 | R/W | FLOAT | 一键对刀刀号2
1972 | 系统全局变量 | R/W | FLOAT | 一键对刀刀号3
1973 | 系统全局变量 | R/W | FLOAT | 一键对刀刀号4
1974 | 系统全局变量 | R/W | FLOAT | 一键对刀刀号5
1975 | 系统全局变量 | R/W | FLOAT | 一键对刀刀号6
1976 | 系统全局变量 | R/W | FLOAT | 一键对刀刀号7
1977 | 系统全局变量 | R/W | FLOAT | 一键对刀刀号8
1978 | 系统全局变量 | R/W | FLOAT | 一键对刀刀号9
1979 | 系统全局变量 | R/W | FLOAT | 一键对刀刀号10
1980 | 系统全局变量 | R/W | FLOAT | 一键对刀刀号11
1981 | 系统全局变量 | R/W | FLOAT | 一键对刀刀号12
1982 | 系统全局变量 | R/W | FLOAT | 一键对刀刀号13
1983 | 系统全局变量 | R/W | FLOAT | 一键对刀刀号14
1984 | 系统全局变量 | R/W | FLOAT | 一键对刀刀号15
1985 | 系统全局变量 | R/W | FLOAT | 一键对刀刀号16
1986 | 系统全局变量 | R/W | FLOAT | 一键对刀刀号17
1987 | 系统全局变量 | R/W | FLOAT | 一键对刀刀号18
1988 | 系统全局变量 | R/W | FLOAT | 一键对刀刀号19
1989 | 系统全局变量 | R/W | FLOAT | 一键对刀刀号20
1990 | 系统全局变量 | R/W | FLOAT
1991 | 系统全局变量 | R/W | FLOAT | 系统模式
1992 | 系统全局变量 | R/W | FLOAT | 机械寻零运行使能
1993 | 系统全局变量 | R/W | FLOAT | 换刀后对刀使能
1994 | 系统全局变量 | R/W | FLOAT | RTCP开启关闭
1995 | 系统全局变量 | R | FLOAT | 当前最大轴号
1996 | 系统全局变量 | R/W | FLOAT | 自定义M代码号临时变量
1997 | 系统全局变量 | R/W | FLOAT | 手动操作自定义按键1状态
1998 | 系统全局变量 | R/W | FLOAT | 手动操作自定义按键2状态
1999 | 系统全局变量 | R/W | FLOAT | 手动操作自定义按键3状态
2000 | 系统全局变量 | R/W | FLOAT | 手动操作自定义按键4状态
2001 | 系统全局变量 | R/W | FLOAT | 手动操作自定义按键5状态
2002 | 系统全局变量 | R/W | FLOAT | 手动操作自定义按键6状态
2003 | 系统全局变量 | R/W | FLOAT | 手动操作自定义按键7状态
2004 | 系统全局变量 | R/W | FLOAT | 手动操作自定义按键8状态
2005 | 系统全局变量 | R/W | FLOAT | 手动操作自定义按键9状态
2006 | 系统全局变量 | R/W | FLOAT | 手动操作自定义按键10状态
2007 | 系统全局变量 | R/W | FLOAT | 手动操作自定义按键11状态
2008 | 系统全局变量 | R/W | FLOAT | 手动操作自定义按键12状态
2009 | 系统全局变量 | R/W | FLOAT | 手动操作自定义按键13状态
2010 | 系统全局变量 | R/W | FLOAT | 手动操作自定义按键14状态
2011 | 系统全局变量 | R/W | FLOAT | 手动操作自定义按键15状态
2012 | 系统全局变量 | R/W | FLOAT | 手动操作自定义按键16状态
2013 | 系统全局变量 | R/W | FLOAT | 手动操作自定义按键17状态
2014 | 系统全局变量 | R/W | FLOAT | 手动操作自定义按键18状态
2015 | 系统全局变量 | R/W | FLOAT | 手动操作自定义按键19状态
2016 | 系统全局变量 | R/W | FLOAT | 手动操作自定义按键20状态
2017 | 系统全局变量 | R/W | FLOAT | 自动操作自定义按键1状态
2018 | 系统全局变量 | R/W | FLOAT | 自动操作自定义按键2状态
2019 | 系统全局变量 | R/W | FLOAT | 自动操作自定义按键3状态
2020 | 系统全局变量 | R/W | FLOAT | 自动操作自定义按键4状态
2021 | 系统全局变量 | R/W | FLOAT | 自动操作自定义按键5状态
2022 | 系统全局变量 | R/W | FLOAT | 自动操作自定义按键6状态
2023 | 系统全局变量 | R/W | FLOAT | 自动操作自定义按键7状态
2024 | 系统全局变量 | R/W | FLOAT | 自动操作自定义按键8状态
2025 | 系统全局变量 | R/W | FLOAT | 自动操作自定义按键9状态
2026 | 系统全局变量 | R/W | FLOAT | 自动操作自定义按键10状态
2027 | 系统全局变量 | R/W | FLOAT | 自动操作自定义按键11状态
2028 | 系统全局变量 | R/W | FLOAT | 自动操作自定义按键12状态
2037 | 系统全局变量 | R/W | FLOAT | 虚拟按键触发寄存器 0x1017f 017f为键值,1为按下状态
2072 | 系统全局变量 | R/W | FLOAT | K1功能键灯地址 对应的索引
2073 | 系统全局变量 | R/W | FLOAT | K2功能键灯地址
2074 | 系统全局变量 | R/W | FLOAT | K3功能键灯地址
2075 | 系统全局变量 | R/W | FLOAT | K4功能键灯地址
2076 | 系统全局变量 | R/W | FLOAT | K5功能键灯地址
2077 | 系统全局变量 | R/W | FLOAT | K6功能键灯地址
2078 | 系统全局变量 | R/W | FLOAT | K7功能键灯地址
2079 | 系统全局变量 | R/W | FLOAT | K8功能键灯地址
2092 | 系统全局变量 | R/W | FLOAT | 教导 M118输入检测端口号
2093 | 系统全局变量 | R/W | FLOAT | 教导 M118输入检测端口端平

## 说明
宏地址 | 说明 | 读操作 | 写操作 | 断电是否保存 | 注意
#0-#49 | 子程序局部变量 | 预读模式 | 预读模式 | 否
#50-#499 | 全局变量 | 预读模式 | 预读模式 | 否
#500-#1499 | 用户参数变量1(Pr0-Pr999) | #850-#889 读操作时，是执行模式； 其他读操作都是预读模式; | 执行模式 | 是
#1500-#2499 | 系统全局变量 | 执行模式 | #1552-#1575:写操作时，预读模式； 其他地址写操作时全是执行模式 | 否 | 此段地址有些是系统内部占用，详情查看地址表，不建议用户使用； 使用时不要占用系统已经用的地址；
#2500-#2999 | 用户参数变量2(Pr1000-Pr1499) | 预读模式； | 执行模式 | 是
执行模式：在这种模式下，指令是按顺序逐条执行的，后续指令的执行必须等前面的指令完全执行完毕。 预读模式:在这种模式下，系统可以提前读取和准备指令，而不必等待前面的指令完全执行完毕；

## 修改记录
版本 | 时间 | 修改内容 | 修改人
V1.1 | 2020-11-20 | M3xx更新修改 | 张庆钢